## Sheet1
exp. # | 138 |  |  |  | Buf 1. | Na4P2O7*10H2O
substrate | BnOH |  |  |  | M.W. [g/mol] | 446.06
method: | BnOH_7kuv_8h |  |  |  | Buf 2. | Na2HPO4*2H2O
dt [s] | 60 |  |  |  | M.W. [g/mol] | 156.02
abs [nm] | 285 |  |  |  | Calculator a.
e [U/mM] | 1.23 |  |  |  | target vol. [ml] | target M [mmol/l] | Buf. [g]
T | 25 C |  |  |  | 100 | 1000 | 44.606
Stam 1:
stam 1: |  |  |  |  | Buf 1. [g] | 30.1495
M.W. [g/mol] | 108.14 |  |  |  | final vol. [ml] | 500
[g] | 0.2924 |  |  |  | [Buf 1] mmol/l | 135.1814
final Vol. [ml] | 100 |  |  |  | Stam 2:
[sub] mmol/L | 27.039 |  |  |  | Buf 2. [g] | 39.0052
D2O % | 0 |  |  |  | final vol. [ml] | 500
opløsning 1: |  |  |  |  | [Buf 2] mmol/l | 500.0026
# | Stam. [ml] | final vol. [ml] | mmol/L |  | Calculator b.
a1 | 25 | 25 | 27.039 |  | target vol. [ml] | target M [mmol/l] | Stam 1 ml
b1 | 7 | 25 | 7.5709 |  | 100 | 100 | 73.9747
c1 | 2 | 25 | 2.1631 |  |  |  | Stam 2 ml
d1 | 0.5 | 25 | 0.54078 |  |  |  | 19.9999
D2O % | 0 |  |  |  | Stam 1+2:
[5 empty] | Vol. Buf 1 [ml] | 74
Stam 2: | 30 % H2O2 |  |  |  | Vol. Buf 2 [ml] | 20
density g/L | 1110 |  |  |  | final vol. [ml] | 100
mmol/l | 9789.885 |  |  |  | [Buf 1] mmol/l | 100.0342
Stam [ml] | 1 |  |  |  | [Buf 2] mmol/l | 100.0005
solvent vol. [ml] | 0 |  |  |  | Fortynding |  | pH before run.
[H2O2] mmol/l | 9789.885 |  |  |  | Stam 1+2 [ml] | 9 | 8.03
D2O % | 0 |  |  |  | final vol. [ml] | 12 | pH after run.
opløsning 2: |  |  |  |  | [buf 1+2] mmol/l | 150.026 | 8.29 | OBS!!! Measuered the the day after (12 h)
# | Stam. [ml] | final vol. [ml] | mmol/L
a2 | 1 | 10 | 978.9885 |  | Solvent:
b2 | 0.5 | 10 | 489.4942 |  | H2O [ml] | 0
c2 | 0.1 | 10 | 97.8988 |  | D2O [ml] | 1
d2 | 0.05 | 10 | 48.9494 |  | D2O % | 0
D2O % | 0
Enz:
[5 empty] | g/mol | 1054.29
[5 empty] | g | 0.0058
[5 empty] | ml | 4
[5 empty] | mmol/l | 1.3753
[5 empty] | D2O % | 0
Kuv. | solvent | Enz [ml] | Buf [ml] | Sub [ml] | H2O2 [ml] | Vol [ml] | [sub] mmol/l | [H2O2] mmol/l | [Enz] mmol/l | [buf] mmol/l | [D2O]%
Kuv. 1 (a1,a2) | 0 | 0.025 | 0.5 | 0.4 | 0.075 | 1 | 10.8156 | 73.4241 | 0.034383 | 75.013 | 0
Kuv. 2 (b1,a2) | 0 | 0.025 | 0.5 | 0.4 | 0.075 | 1 | 3.0284 | 73.4241 | 0.034383 | 75.013 | 0
Kuv. 3 (c1,a2) | 0 | 0.025 | 0.5 | 0.4 | 0.075 | 1 | 0.86525 | 73.4241 | 0.034383 | 75.013 | 0
Kuv. 4 (d1,a2) | 0 | 0.025 | 0.5 | 0.4 | 0.075 | 1 | 0.21631 | 73.4241 | 0.034383 | 75.013 | 0
Kuv. 5 (a1,b2) | 0 | 0.025 | 0.5 | 0.4 | 0.075 | 1 | 10.8156 | 36.7121 | 0.034383 | 75.013 | 0
Kuv. 6 (a1,c2) | 0 | 0.025 | 0.5 | 0.4 | 0.075 | 1 | 10.8156 | 7.3424 | 0.034383 | 75.013 | 0
Kuv. 7 (a1,d2) | 0 | 0.025 | 0.5 | 0.4 | 0.075 | 1 | 10.8156 | 3.6712 | 0.034383 | 75.013 | 0
Ref. 1 (a1,a2) | 0.05 | 0 | 1 | 0.8 | 0.15 | 2 | 10.8156 | 73.4241 | 0 | 75.013 | 0
Ref. 2 (b1,a2) | 0.05 | 0 | 1 | 0.8 | 0.15 | 2 | 3.0284 | 73.4241 | 0 | 75.013 | 0
Ref. 3 (c1,a2) | 0.05 | 0 | 1 | 0.8 | 0.15 | 2 | 0.86525 | 73.4241 | 0 | 75.013 | 0
Ref. 4 (d1,a2) | 0.05 | 0 | 1 | 0.8 | 0.15 | 2 | 0.21631 | 73.4241 | 0 | 75.013 | 0
Ref. 5 (a1,b2) | 0.05 | 0 | 1 | 0.8 | 0.15 | 2 | 10.8156 | 36.7121 | 0 | 75.013 | 0
Ref. 6 (a1,c2) | 0.05 | 0 | 1 | 0.8 | 0.15 | 2 | 10.8156 | 7.3424 | 0 | 75.013 | 0
Ref. 7 (a1,d2) | 0.05 | 0 | 1 | 0.8 | 0.15 | 2 | 10.8156 | 3.6712 | 0 | 75.013 | 0
Sum: | 0.35 | 0.175 | 10.5 | 8.4 | 1.575 | 17
Sum*9: | 3.15 | 1.575 | 94.5 | 75.6 | 14.175 | 153 |  | Procedure
Rates: | [Sub] mM | [H2O2] mM | V 10^6[U/dt] | V 10^6[mM/s] | V/E 10^6[1/s] |  |  | Fitted values: |  | 95 % conf.
Kuv. 1 | 10.8156 | 73.4241 | 331.3569 | 4.4899 | 130.5845 |  |  | Km(H2O2) [mM] | 0
Kuv. 2 | 3.0284 | 73.4241 | 560.5259 | 7.5952 | 220.8978 |  |  | Vmax(H2O2) 10^6[1/s] | 0
Kuv. 3 | 0.86525 | 73.4241 | 393.3518 | 5.33 | 155.0161 |  |  | C(H2O2) [mM] | 0
Kuv. 4 | 0.21631 | 73.4241 | 704.8471 | 9.5508 | 277.7734 |  |  | Km(Sub) [mM] | 0
Kuv. 5 | 10.8156 | 36.7121 | 224.7312 | 3.0451 | 88.5644 |  |  | Vmax(Sub) 10^6[1/s] | 0
Kuv. 6 | 10.8156 | 7.3424 | 125.5254 | 1.7009 | 49.4683 |  |  | C(Sub) [mM] | 0
Kuv. 7 | 10.8156 | 3.6712 | 58.9698 | 0.79905 | 23.2394 |  |  | pH | 8.16
[8 empty] | [Buf] mmol/L | 75.013
| Fitting vectors: |  |  |  | Fitting vectors:
| [Sub] mM | 10.8156 |  |  | [H2O2] mM | 73.4241
| Kuv # | [H2O2] mM | V/E 10^6[1/s] |  | Kuv # | [Sub] mM | V/E 10^6[1/s]
| 7 | 3.6712 | 23.2394 |  | 4 | 0.21631 | 277.7734 | 0.9
| 6 | 7.3424 | 49.4683 |  | 3 | 0.86525 | 155.0161 | 1
| 5 | 36.7121 | 88.5644 |  | 2 | 3.0284 | 220.8978 | 1
| 1 | 73.4241 | 130.5845 |  | 1 | 10.8156 | 130.5845 | 1
Kinetics Experiment - 138
Conc. Units
Raw Data
| Sample | [S] | [I] | V | Use
| Sample001 | 0 | 0 | 0.00033136 | Yes
| Sample002 | 0 | 0 | 0.00056053 | Yes
| Sample003 | 0 | 0 | 0.00039335 | Yes
| Sample004 | 0 | 0 | 0.00070485 | Yes
| Sample005 | 0 | 0 | 0.00022473 | Yes
| Sample006 | 0 | 0 | 0.00012553 | Yes
| Sample007 | 0 | 0 | 5.897e-05 | Yes
| Sample008 | 0 | 0 | 0 | No
rates are taken from linear segments from ca. 02:08 to 06:24.

## Sheet3
Batch | rate138.rre
Evolution 600 | 161008
Sample | Sample001 | Sample | Sample002 | Sample | Sample003 | Sample | Sample004 | Sample | Sample005 | Sample | Sample006 | Sample | Sample007
Data Mode | A | Data Mode | A | Data Mode | A | Data Mode | A | Data Mode | A | Data Mode | A | Data Mode | A
Smoothing | None | Smoothing | None | Smoothing | None | Smoothing | None | Smoothing | None | Smoothing | None | Smoothing | None
Date Collected | 2010-09-03 | Date Collected | 2010-09-03 | Date Collected | 2010-09-03 | Date Collected | 2010-09-03 | Date Collected | 2010-09-03 | Date Collected | 2010-09-03 | Date Collected | 2010-09-03
Time Collected | 3:58:03PM | Time Collected | 3:58:10PM | Time Collected | 3:58:17PM | Time Collected | 3:58:25PM | Time Collected | 3:58:32PM | Time Collected | 3:58:39PM | Time Collected | 3:58:47PM
ss.sss | Value | ss.sss | Value | ss.sss | Value | ss.sss | Value | ss.sss | Value | ss.sss | Value | ss.sss | Value
0 | 0 | 0 | -0.004 | 0 | -0.003 | 0 | -0.005 | 0 | -0.006 | 0 | -0.01 | 0 | -0.005
60 | 0 | 60 | -0.004 | 60 | -0.003 | 60 | -0.005 | 60 | -0.006 | 60 | -0.01 | 60 | -0.005
120 | 0 | 120 | -0.004 | 120 | -0.003 | 120 | -0.005 | 120 | -0.005 | 120 | -0.01 | 120 | -0.004
180 | 0 | 180 | -0.004 | 180 | -0.003 | 180 | -0.005 | 180 | -0.005 | 180 | -0.01 | 180 | -0.004
240 | 0.001 | 240 | -0.003 | 240 | -0.003 | 240 | -0.005 | 240 | -0.004 | 240 | -0.01 | 240 | -0.004
300 | 0.001 | 300 | -0.003 | 300 | -0.003 | 300 | -0.005 | 300 | -0.004 | 300 | -0.01 | 300 | -0.004
360 | 0.001 | 360 | -0.003 | 360 | -0.003 | 360 | -0.005 | 360 | -0.003 | 360 | -0.01 | 360 | -0.004 |  |  | 20
420 | 0.002 | 420 | -0.002 | 420 | -0.002 | 420 | -0.004 | 420 | -0.003 | 420 | -0.01 | 420 | -0.004
480 | 0.003 | 480 | -0.002 | 480 | -0.002 | 480 | -0.004 | 480 | -0.003 | 480 | -0.01 | 480 | -0.004
540 | 0.003 | 540 | -0.002 | 540 | -0.002 | 540 | -0.004 | 540 | -0.002 | 540 | -0.01 | 540 | -0.004
600 | 0.003 | 600 | -0.001 | 600 | -0.002 | 600 | -0.003 | 600 | -0.002 | 600 | -0.01 | 600 | -0.003
660 | 0.004 | 660 | -0.001 | 660 | -0.002 | 660 | -0.004 | 660 | -0.002 | 660 | -0.009 | 660 | -0.003
720 | 0.004 | 720 | -0.001 | 720 | -0.001 | 720 | -0.003 | 720 | -0.001 | 720 | -0.01 | 720 | -0.003
780 | 0.005 | 780 | 0 | 780 | -0.001 | 780 | -0.003 | 780 | -0.001 | 780 | -0.009 | 780 | -0.003
840 | 0.005 | 840 | 0 | 840 | 0 | 840 | -0.003 | 840 | 0 | 840 | -0.009 | 840 | -0.003
900 | 0.006 | 900 | 0 | 900 | 0 | 900 | -0.002 | 900 | 0 | 900 | -0.009 | 900 | -0.003
960 | 0.006 | 960 | 0.001 | 960 | 0 | 960 | -0.002 | 960 | 0.001 | 960 | -0.009 | 960 | -0.003
1020 | 0.007 | 1020 | 0.001 | 1020 | 0 | 1020 | -0.002 | 1020 | 0.001 | 1020 | -0.009 | 1020 | -0.003
1080 | 0.007 | 1080 | 0.002 | 1080 | 0.001 | 1080 | -0.001 | 1080 | 0.002 | 1080 | -0.009 | 1080 | -0.003
1140 | 0.008 | 1140 | 0.002 | 1140 | 0.001 | 1140 | -0.001 | 1140 | 0.002 | 1140 | -0.009 | 1140 | -0.003
1200 | 0.008 | 1200 | 0.002 | 1200 | 0.002 | 1200 | -0.001 | 1200 | 0.002 | 1200 | -0.008 | 1200 | -0.002
1260 | 0.008 | 1260 | 0.003 | 1260 | 0.002 | 1260 | 0 | 1260 | 0.003 | 1260 | -0.008 | 1260 | -0.002
1320 | 0.009 | 1320 | 0.004 | 1320 | 0.002 | 1320 | 0 | 1320 | 0.003 | 1320 | -0.008 | 1320 | -0.002
1380 | 0.01 | 1380 | 0.004 | 1380 | 0.003 | 1380 | 0.001 | 1380 | 0.003 | 1380 | -0.008 | 1380 | -0.002
1440 | 0.011 | 1440 | 0.004 | 1440 | 0.004 | 1440 | 0.001 | 1440 | 0.004 | 1440 | -0.008 | 1440 | -0.002
1500 | 0.011 | 1500 | 0.005 | 1500 | 0.004 | 1500 | 0.002 | 1500 | 0.004 | 1500 | -0.008 | 1500 | -0.002
1560 | 0.012 | 1560 | 0.006 | 1560 | 0.005 | 1560 | 0.002 | 1560 | 0.005 | 1560 | -0.008 | 1560 | -0.002
1620 | 0.012 | 1620 | 0.007 | 1620 | 0.005 | 1620 | 0.003 | 1620 | 0.005 | 1620 | -0.008 | 1620 | -0.002
1680 | 0.013 | 1680 | 0.007 | 1680 | 0.005 | 1680 | 0.003 | 1680 | 0.005 | 1680 | -0.008 | 1680 | -0.002
1740 | 0.014 | 1740 | 0.008 | 1740 | 0.006 | 1740 | 0.003 | 1740 | 0.005 | 1740 | -0.008 | 1740 | -0.002
1800 | 0.015 | 1800 | 0.008 | 1800 | 0.007 | 1800 | 0.004 | 1800 | 0.006 | 1800 | -0.007 | 1800 | -0.002
1860 | 0.015 | 1860 | 0.008 | 1860 | 0.007 | 1860 | 0.004 | 1860 | 0.007 | 1860 | -0.007 | 1860 | -0.001 |  |  |  | 20
1920 | 0.016 | 1920 | 0.009 | 1920 | 0.008 | 1920 | 0.005 | 1920 | 0.007 | 1920 | -0.007 | 1920 | -0.002
1980 | 0.016 | 1980 | 0.01 | 1980 | 0.008 | 1980 | 0.006 | 1980 | 0.007 | 1980 | -0.007 | 1980 | -0.001
2040 | 0.017 | 2040 | 0.011 | 2040 | 0.009 | 2040 | 0.006 | 2040 | 0.008 | 2040 | -0.007 | 2040 | -0.001
2100 | 0.018 | 2100 | 0.012 | 2100 | 0.009 | 2100 | 0.007 | 2100 | 0.008 | 2100 | -0.007 | 2100 | -0.001 | 73.4 | 7
2160 | 0.018 | 2160 | 0.012 | 2160 | 0.01 | 2160 | 0.007 | 2160 | 0.008 | 2160 | -0.006 | 2160 | -0.001 | 36.7 | 7
2220 | 0.018 | 2220 | 0.013 | 2220 | 0.011 | 2220 | 0.008 | 2220 | 0.009 | 2220 | -0.006 | 2220 | -0.001 | 7.3 | 2
2280 | 0.019 | 2280 | 0.013 | 2280 | 0.011 | 2280 | 0.009 | 2280 | 0.009 | 2280 | -0.006 | 2280 | -0.001 | 6.6 | 1
2340 | 0.02 | 2340 | 0.014 | 2340 | 0.012 | 2340 | 0.009 | 2340 | 0.009 | 2340 | -0.006 | 2340 | -0.001
2400 | 0.02 | 2400 | 0.015 | 2400 | 0.013 | 2400 | 0.01 | 2400 | 0.01 | 2400 | -0.006 | 2400 | -0.001
2460 | 0.021 | 2460 | 0.016 | 2460 | 0.014 | 2460 | 0.011 | 2460 | 0.01 | 2460 | -0.006 | 2460 | -0.001
2520 | 0.022 | 2520 | 0.017 | 2520 | 0.015 | 2520 | 0.011 | 2520 | 0.01 | 2520 | -0.005 | 2520 | -0.001
2580 | 0.023 | 2580 | 0.017 | 2580 | 0.016 | 2580 | 0.012 | 2580 | 0.011 | 2580 | -0.006 | 2580 | -0.001
2640 | 0.024 | 2640 | 0.018 | 2640 | 0.017 | 2640 | 0.013 | 2640 | 0.011 | 2640 | -0.006 | 2640 | -0.001
2700 | 0.024 | 2700 | 0.019 | 2700 | 0.017 | 2700 | 0.014 | 2700 | 0.011 | 2700 | -0.005 | 2700 | -0.001
2760 | 0.025 | 2760 | 0.02 | 2760 | 0.018 | 2760 | 0.014 | 2760 | 0.012 | 2760 | -0.005 | 2760 | -0.001
2820 | 0.026 | 2820 | 0.021 | 2820 | 0.018 | 2820 | 0.015 | 2820 | 0.012 | 2820 | -0.005 | 2820 | -0.001
2880 | 0.027 | 2880 | 0.022 | 2880 | 0.019 | 2880 | 0.016 | 2880 | 0.012 | 2880 | -0.005 | 2880 | 0
2940 | 0.027 | 2940 | 0.023 | 2940 | 0.018 | 2940 | 0.016 | 2940 | 0.013 | 2940 | -0.005 | 2940 | -0.001
3000 | 0.028 | 3000 | 0.024 | 3000 | 0.019 | 3000 | 0.017 | 3000 | 0.013 | 3000 | -0.005 | 3000 | 0
3060 | 0.029 | 3060 | 0.025 | 3060 | 0.02 | 3060 | 0.018 | 3060 | 0.013 | 3060 | -0.005 | 3060 | 0
3120 | 0.03 | 3120 | 0.026 | 3120 | 0.02 | 3120 | 0.019 | 3120 | 0.014 | 3120 | -0.004 | 3120 | 0
3180 | 0.03 | 3180 | 0.027 | 3180 | 0.021 | 3180 | 0.02 | 3180 | 0.014 | 3180 | -0.004 | 3180 | 0
3240 | 0.031 | 3240 | 0.028 | 3240 | 0.022 | 3240 | 0.021 | 3240 | 0.014 | 3240 | -0.004 | 3240 | 0
3300 | 0.032 | 3300 | 0.029 | 3300 | 0.023 | 3300 | 0.022 | 3300 | 0.015 | 3300 | -0.004 | 3300 | 0
3360 | 0.033 | 3360 | 0.029 | 3360 | 0.024 | 3360 | 0.014 | 3360 | 0.015 | 3360 | -0.004 | 3360 | 0
3420 | 0.034 | 3420 | 0.03 | 3420 | 0.02 | 3420 | 0.015 | 3420 | 0.015 | 3420 | -0.004 | 3420 | 0.001
3480 | 0.035 | 3480 | 0.031 | 3480 | 0.021 | 3480 | 0.016 | 3480 | 0.016 | 3480 | -0.004 | 3480 | 0
3540 | 0.036 | 3540 | 0.032 | 3540 | 0.022 | 3540 | 0.016 | 3540 | 0.016 | 3540 | -0.003 | 3540 | 0
3600 | 0.032 | 3600 | 0.033 | 3600 | 0.023 | 3600 | 0.007 | 3600 | 0.017 | 3600 | -0.004 | 3600 | 0
3660 | 0.033 | 3660 | 0.034 | 3660 | 0.023 | 3660 | 0.007 | 3660 | 0.017 | 3660 | -0.003 | 3660 | 0
3720 | 0.034 | 3720 | 0.035 | 3720 | 0.024 | 3720 | 0.008 | 3720 | 0.017 | 3720 | -0.003 | 3720 | 0
3780 | 0.035 | 3780 | 0.036 | 3780 | 0.025 | 3780 | 0.009 | 3780 | 0.017 | 3780 | -0.003 | 3780 | 0.001
3840 | 0.035 | 3840 | 0.037 | 3840 | 0.026 | 3840 | 0.009 | 3840 | 0.018 | 3840 | -0.003 | 3840 | 0
3900 | 0.036 | 3900 | 0.038 | 3900 | 0.027 | 3900 | 0.009 | 3900 | 0.018 | 3900 | -0.003 | 3900 | 0.001
3960 | 0.037 | 3960 | 0.039 | 3960 | 0.028 | 3960 | 0.01 | 3960 | 0.019 | 3960 | -0.003 | 3960 | 0.001
4020 | 0.037 | 4020 | 0.04 | 4020 | 0.028 | 4020 | 0.01 | 4020 | 0.019 | 4020 | -0.003 | 4020 | 0.001
4080 | 0.037 | 4080 | 0.041 | 4080 | 0.03 | 4080 | 0.01 | 4080 | 0.019 | 4080 | -0.003 | 4080 | 0.001
4140 | 0.038 | 4140 | 0.041 | 4140 | 0.03 | 4140 | 0.011 | 4140 | 0.019 | 4140 | -0.002 | 4140 | 0.001
4200 | 0.038 | 4200 | 0.043 | 4200 | 0.032 | 4200 | 0.011 | 4200 | 0.019 | 4200 | -0.002 | 4200 | 0.001
4260 | 0.039 | 4260 | 0.044 | 4260 | 0.033 | 4260 | 0.011 | 4260 | 0.02 | 4260 | -0.002 | 4260 | 0.001
4320 | 0.04 | 4320 | 0.044 | 4320 | 0.029 | 4320 | 0.012 | 4320 | 0.02 | 4320 | -0.002 | 4320 | 0.001
4380 | 0.041 | 4380 | 0.044 | 4380 | 0.029 | 4380 | 0.012 | 4380 | 0.021 | 4380 | -0.002 | 4380 | 0.001
4440 | 0.041 | 4440 | 0.046 | 4440 | 0.03 | 4440 | 0.013 | 4440 | 0.021 | 4440 | -0.002 | 4440 | 0.001
4500 | 0.042 | 4500 | 0.045 | 4500 | 0.03 | 4500 | 0.013 | 4500 | 0.021 | 4500 | -0.001 | 4500 | 0.001
4560 | 0.042 | 4560 | 0.046 | 4560 | 0.031 | 4560 | 0.014 | 4560 | 0.022 | 4560 | -0.001 | 4560 | 0.001
4620 | 0.043 | 4620 | 0.047 | 4620 | 0.031 | 4620 | 0.014 | 4620 | 0.022 | 4620 | -0.001 | 4620 | 0.001
4680 | 0.044 | 4680 | 0.047 | 4680 | 0.032 | 4680 | 0.015 | 4680 | 0.022 | 4680 | -0.001 | 4680 | 0.001
4740 | 0.044 | 4740 | 0.047 | 4740 | 0.032 | 4740 | 0.015 | 4740 | 0.022 | 4740 | -0.001 | 4740 | 0.001
4800 | 0.044 | 4800 | 0.049 | 4800 | 0.033 | 4800 | 0.016 | 4800 | 0.023 | 4800 | 0 | 4800 | 0.001
4860 | 0.044 | 4860 | 0.05 | 4860 | 0.033 | 4860 | 0.016 | 4860 | 0.023 | 4860 | -0.001 | 4860 | 0.001
4920 | 0.044 | 4920 | 0.05 | 4920 | 0.033 | 4920 | 0.017 | 4920 | 0.023 | 4920 | -0.001 | 4920 | 0.001
4980 | 0.045 | 4980 | 0.051 | 4980 | 0.03 | 4980 | 0.017 | 4980 | 0.024 | 4980 | 0 | 4980 | 0.001
5040 | 0.046 | 5040 | 0.052 | 5040 | 0.031 | 5040 | 0.018 | 5040 | 0.024 | 5040 | 0 | 5040 | 0.001
5100 | 0.046 | 5100 | 0.052 | 5100 | 0.03 | 5100 | 0.018 | 5100 | 0.024 | 5100 | 0 | 5100 | 0.001
5160 | 0.047 | 5160 | 0.053 | 5160 | 0.022 | 5160 | 0.019 | 5160 | 0.024 | 5160 | 0 | 5160 | 0.001
5220 | 0.047 | 5220 | 0.054 | 5220 | 0.023 | 5220 | 0.019 | 5220 | 0.025 | 5220 | 0 | 5220 | 0.002
5280 | 0.047 | 5280 | 0.055 | 5280 | 0.024 | 5280 | 0.02 | 5280 | 0.025 | 5280 | 0 | 5280 | 0.002
5340 | 0.048 | 5340 | 0.056 | 5340 | 0.024 | 5340 | 0.02 | 5340 | 0.025 | 5340 | 0 | 5340 | 0.002
5400 | 0.049 | 5400 | 0.056 | 5400 | 0.025 | 5400 | 0.021 | 5400 | 0.026 | 5400 | 0.001 | 5400 | 0.002
5460 | 0.049 | 5460 | 0.057 | 5460 | 0.025 | 5460 | 0.022 | 5460 | 0.026 | 5460 | 0.001 | 5460 | 0.002
5520 | 0.05 | 5520 | 0.057 | 5520 | 0.026 | 5520 | 0.022 | 5520 | 0.026 | 5520 | 0.001 | 5520 | 0.002
5580 | 0.05 | 5580 | 0.058 | 5580 | 0.025 | 5580 | 0.023 | 5580 | 0.026 | 5580 | 0.001 | 5580 | 0.002
5640 | 0.051 | 5640 | 0.058 | 5640 | 0.025 | 5640 | 0.023 | 5640 | 0.026 | 5640 | 0.001 | 5640 | 0.002
5700 | 0.052 | 5700 | 0.059 | 5700 | 0.024 | 5700 | 0.024 | 5700 | 0.027 | 5700 | 0.001 | 5700 | 0.002
5760 | 0.052 | 5760 | 0.06 | 5760 | 0.024 | 5760 | 0.024 | 5760 | 0.027 | 5760 | 0.001 | 5760 | 0.002
5820 | 0.049 | 5820 | 0.061 | 5820 | 0.025 | 5820 | 0.025 | 5820 | 0.027 | 5820 | 0.001 | 5820 | 0.002
5880 | 0.047 | 5880 | 0.062 | 5880 | 0.026 | 5880 | 0.025 | 5880 | 0.028 | 5880 | 0.002 | 5880 | 0.002
5940 | 0.048 | 5940 | 0.062 | 5940 | 0.026 | 5940 | 0.026 | 5940 | 0.028 | 5940 | 0.002 | 5940 | 0.002
6000 | 0.048 | 6000 | 0.063 | 6000 | 0.027 | 6000 | 0.027 | 6000 | 0.028 | 6000 | 0.002 | 6000 | 0.003
6060 | 0.049 | 6060 | 0.064 | 6060 | 0.028 | 6060 | 0.028 | 6060 | 0.029 | 6060 | 0.002 | 6060 | 0.002
6120 | 0.049 | 6120 | 0.064 | 6120 | 0.025 | 6120 | 0.03 | 6120 | 0.029 | 6120 | 0.002 | 6120 | 0.003
6180 | 0.05 | 6180 | 0.065 | 6180 | 0.026 | 6180 | 0.031 | 6180 | 0.029 | 6180 | 0.002 | 6180 | 0.003
6240 | 0.05 | 6240 | 0.066 | 6240 | 0.026 | 6240 | 0.03 | 6240 | 0.029 | 6240 | 0.003 | 6240 | 0.002
6300 | 0.051 | 6300 | 0.067 | 6300 | 0.027 | 6300 | 0.031 | 6300 | 0.03 | 6300 | 0.002 | 6300 | 0.003
6360 | 0.051 | 6360 | 0.067 | 6360 | 0.028 | 6360 | 0.036 | 6360 | 0.03 | 6360 | 0.003 | 6360 | 0.003
6420 | 0.052 | 6420 | 0.068 | 6420 | 0.028 | 6420 | 0.038 | 6420 | 0.03 | 6420 | 0.003 | 6420 | 0.003
6480 | 0.052 | 6480 | 0.068 | 6480 | 0.028 | 6480 | 0.038 | 6480 | 0.031 | 6480 | 0.003 | 6480 | 0.003
6540 | 0.052 | 6540 | 0.069 | 6540 | 0.029 | 6540 | 0.04 | 6540 | 0.031 | 6540 | 0.003 | 6540 | 0.003
6600 | 0.053 | 6600 | 0.069 | 6600 | 0.029 | 6600 | 0.04 | 6600 | 0.031 | 6600 | 0.003 | 6600 | 0.003
6660 | 0.053 | 6660 | 0.07 | 6660 | 0.031 | 6660 | 0.041 | 6660 | 0.031 | 6660 | 0.004 | 6660 | 0.003
6720 | 0.053 | 6720 | 0.07 | 6720 | 0.031 | 6720 | 0.042 | 6720 | 0.032 | 6720 | 0.004 | 6720 | 0.003
6780 | 0.054 | 6780 | 0.071 | 6780 | 0.032 | 6780 | 0.043 | 6780 | 0.032 | 6780 | 0.004 | 6780 | 0.003
6840 | 0.054 | 6840 | 0.067 | 6840 | 0.033 | 6840 | 0.044 | 6840 | 0.032 | 6840 | 0.004 | 6840 | 0.003
6900 | 0.055 | 6900 | 0.068 | 6900 | 0.034 | 6900 | 0.045 | 6900 | 0.032 | 6900 | 0.004 | 6900 | 0.003
6960 | 0.055 | 6960 | 0.068 | 6960 | 0.035 | 6960 | 0.046 | 6960 | 0.033 | 6960 | 0.004 | 6960 | 0.003
7020 | 0.056 | 7020 | 0.069 | 7020 | 0.036 | 7020 | 0.046 | 7020 | 0.033 | 7020 | 0.004 | 7020 | 0.004
7080 | 0.057 | 7080 | 0.07 | 7080 | 0.037 | 7080 | 0.047 | 7080 | 0.033 | 7080 | 0.004 | 7080 | 0.004
7140 | 0.057 | 7140 | 0.07 | 7140 | 0.038 | 7140 | 0.049 | 7140 | 0.033 | 7140 | 0.004 | 7140 | 0.004
7200 | 0.058 | 7200 | 0.071 | 7200 | 0.039 | 7200 | 0.049 | 7200 | 0.034 | 7200 | 0.005 | 7200 | 0.004
7260 | 0.058 | 7260 | 0.072 | 7260 | 0.04 | 7260 | 0.05 | 7260 | 0.034 | 7260 | 0.005 | 7260 | 0.004
7320 | 0.058 | 7320 | 0.072 | 7320 | 0.028 | 7320 | 0.051 | 7320 | 0.034 | 7320 | 0.005 | 7320 | 0.003
7380 | 0.042 | 7380 | 0.073 | 7380 | 0.028 | 7380 | 0.051 | 7380 | 0.035 | 7380 | 0.005 | 7380 | 0.004
7440 | 0.043 | 7440 | 0.073 | 7440 | 0.029 | 7440 | 0.052 | 7440 | 0.035 | 7440 | 0.005 | 7440 | 0.004
7500 | 0.043 | 7500 | 0.074 | 7500 | 0.029 | 7500 | 0.053 | 7500 | 0.035 | 7500 | 0.005 | 7500 | 0.004
7560 | 0.043 | 7560 | 0.074 | 7560 | 0.029 | 7560 | 0.054 | 7560 | 0.035 | 7560 | 0.005 | 7560 | 0.004
7620 | 0.044 | 7620 | 0.075 | 7620 | 0.03 | 7620 | 0.054 | 7620 | 0.036 | 7620 | 0.006 | 7620 | 0.004
7680 | 0.044 | 7680 | 0.076 | 7680 | 0.03 | 7680 | 0.056 | 7680 | 0.036 | 7680 | 0.006 | 7680 | 0.004
7740 | 0.044 | 7740 | 0.077 | 7740 | 0.031 | 7740 | 0.056 | 7740 | 0.036 | 7740 | 0.006 | 7740 | 0.004
7800 | 0.044 | 7800 | 0.078 | 7800 | 0.032 | 7800 | 0.057 | 7800 | 0.037 | 7800 | 0.006 | 7800 | 0.004
7860 | 0.045 | 7860 | 0.078 | 7860 | 0.032 | 7860 | 0.058 | 7860 | 0.037 | 7860 | 0.006 | 7860 | 0.004
7920 | 0.045 | 7920 | 0.079 | 7920 | 0.033 | 7920 | 0.059 | 7920 | 0.037 | 7920 | 0.006 | 7920 | 0.005
7980 | 0.046 | 7980 | 0.079 | 7980 | 0.033 | 7980 | 0.06 | 7980 | 0.037 | 7980 | 0.006 | 7980 | 0.004
8040 | 0.046 | 8040 | 0.08 | 8040 | 0.033 | 8040 | 0.06 | 8040 | 0.037 | 8040 | 0.007 | 8040 | 0.004
8100 | 0.047 | 8100 | 0.081 | 8100 | 0.034 | 8100 | 0.061 | 8100 | 0.038 | 8100 | 0.007 | 8100 | 0.004
8160 | 0.047 | 8160 | 0.082 | 8160 | 0.035 | 8160 | 0.062 | 8160 | 0.038 | 8160 | 0.007 | 8160 | 0.004
8220 | 0.047 | 8220 | 0.082 | 8220 | 0.035 | 8220 | 0.062 | 8220 | 0.038 | 8220 | 0.007 | 8220 | 0.004
8280 | 0.048 | 8280 | 0.083 | 8280 | 0.036 | 8280 | 0.057 | 8280 | 0.038 | 8280 | 0.007 | 8280 | 0.005
8340 | 0.048 | 8340 | 0.083 | 8340 | 0.036 | 8340 | 0.057 | 8340 | 0.039 | 8340 | 0.007 | 8340 | 0.005
8400 | 0.048 | 8400 | 0.084 | 8400 | 0.037 | 8400 | 0.058 | 8400 | 0.039 | 8400 | 0.007 | 8400 | 0.005
8460 | 0.048 | 8460 | 0.085 | 8460 | 0.037 | 8460 | 0.059 | 8460 | 0.039 | 8460 | 0.007 | 8460 | 0.005
8520 | 0.049 | 8520 | 0.086 | 8520 | 0.038 | 8520 | 0.059 | 8520 | 0.039 | 8520 | 0.007 | 8520 | 0.005
8580 | 0.049 | 8580 | 0.077 | 8580 | 0.039 | 8580 | 0.061 | 8580 | 0.04 | 8580 | 0.008 | 8580 | 0.005
8640 | 0.049 | 8640 | 0.077 | 8640 | 0.039 | 8640 | 0.061 | 8640 | 0.04 | 8640 | 0.008 | 8640 | 0.005
8700 | 0.05 | 8700 | 0.078 | 8700 | 0.04 | 8700 | 0.062 | 8700 | 0.04 | 8700 | 0.008 | 8700 | 0.005
8760 | 0.05 | 8760 | 0.079 | 8760 | 0.04 | 8760 | 0.063 | 8760 | 0.04 | 8760 | 0.008 | 8760 | 0.005
8820 | 0.051 | 8820 | 0.079 | 8820 | 0.042 | 8820 | 0.063 | 8820 | 0.041 | 8820 | 0.008 | 8820 | 0.005
8880 | 0.051 | 8880 | 0.079 | 8880 | 0.022 | 8880 | 0.064 | 8880 | 0.041 | 8880 | 0.008 | 8880 | 0.005
8940 | 0.051 | 8940 | 0.08 | 8940 | 0.022 | 8940 | 0.064 | 8940 | 0.041 | 8940 | 0.008 | 8940 | 0.005
9000 | 0.051 | 9000 | 0.081 | 9000 | 0.023 | 9000 | 0.065 | 9000 | 0.041 | 9000 | 0.009 | 9000 | 0.005
9060 | 0.051 | 9060 | 0.081 | 9060 | 0.023 | 9060 | 0.066 | 9060 | 0.042 | 9060 | 0.009 | 9060 | 0.005
9120 | 0.052 | 9120 | 0.082 | 9120 | 0.023 | 9120 | 0.066 | 9120 | 0.042 | 9120 | 0.009 | 9120 | 0.006
9180 | 0.052 | 9180 | 0.082 | 9180 | 0.023 | 9180 | 0.067 | 9180 | 0.042 | 9180 | 0.009 | 9180 | 0.005
9240 | 0.053 | 9240 | 0.083 | 9240 | 0.024 | 9240 | 0.068 | 9240 | 0.043 | 9240 | 0.009 | 9240 | 0.006
9300 | 0.053 | 9300 | 0.083 | 9300 | 0.024 | 9300 | 0.068 | 9300 | 0.042 | 9300 | 0.009 | 9300 | 0.006
9360 | 0.053 | 9360 | 0.083 | 9360 | 0.024 | 9360 | 0.069 | 9360 | 0.043 | 9360 | 0.01 | 9360 | 0.006
9420 | 0.054 | 9420 | 0.083 | 9420 | 0.024 | 9420 | 0.069 | 9420 | 0.044 | 9420 | 0.01 | 9420 | 0.006
9480 | 0.054 | 9480 | 0.083 | 9480 | 0.025 | 9480 | 0.07 | 9480 | 0.044 | 9480 | 0.009 | 9480 | 0.006
9540 | 0.054 | 9540 | 0.084 | 9540 | 0.025 | 9540 | 0.071 | 9540 | 0.044 | 9540 | 0.01 | 9540 | 0.006
9600 | 0.055 | 9600 | 0.085 | 9600 | 0.025 | 9600 | 0.072 | 9600 | 0.044 | 9600 | 0.01 | 9600 | 0.006
9660 | 0.055 | 9660 | 0.085 | 9660 | 0.025 | 9660 | 0.073 | 9660 | 0.044 | 9660 | 0.01 | 9660 | 0.006
9720 | 0.055 | 9720 | 0.086 | 9720 | 0.026 | 9720 | 0.073 | 9720 | 0.044 | 9720 | 0.01 | 9720 | 0.006
9780 | 0.056 | 9780 | 0.086 | 9780 | 0.026 | 9780 | 0.074 | 9780 | 0.045 | 9780 | 0.01 | 9780 | 0.006
9840 | 0.056 | 9840 | 0.087 | 9840 | 0.026 | 9840 | 0.075 | 9840 | 0.045 | 9840 | 0.011 | 9840 | 0.006
9900 | 0.056 | 9900 | 0.088 | 9900 | 0.026 | 9900 | 0.075 | 9900 | 0.045 | 9900 | 0.01 | 9900 | 0.006
9960 | 0.057 | 9960 | 0.088 | 9960 | 0.027 | 9960 | 0.076 | 9960 | 0.045 | 9960 | 0.011 | 9960 | 0.006
10020 | 0.057 | 10020 | 0.089 | 10020 | 0.027 | 10020 | 0.077 | 10020 | 0.046 | 10020 | 0.011 | 10020 | 0.007
10080 | 0.057 | 10080 | 0.09 | 10080 | 0.027 | 10080 | 0.078 | 10080 | 0.046 | 10080 | 0.011 | 10080 | 0.007
10140 | 0.058 | 10140 | 0.09 | 10140 | 0.028 | 10140 | 0.079 | 10140 | 0.046 | 10140 | 0.011 | 10140 | 0.006
10200 | 0.058 | 10200 | 0.091 | 10200 | 0.028 | 10200 | 0.079 | 10200 | 0.046 | 10200 | 0.011 | 10200 | 0.007
10260 | 0.058 | 10260 | 0.091 | 10260 | 0.029 | 10260 | 0.08 | 10260 | 0.047 | 10260 | 0.011 | 10260 | 0.007
10320 | 0.058 | 10320 | 0.092 | 10320 | 0.029 | 10320 | 0.08 | 10320 | 0.047 | 10320 | 0.011 | 10320 | 0.007
10380 | 0.059 | 10380 | 0.093 | 10380 | 0.029 | 10380 | 0.082 | 10380 | 0.047 | 10380 | 0.012 | 10380 | 0.006
10440 | 0.059 | 10440 | 0.094 | 10440 | 0.03 | 10440 | 0.082 | 10440 | 0.047 | 10440 | 0.011 | 10440 | 0.007
10500 | 0.06 | 10500 | 0.095 | 10500 | 0.03 | 10500 | 0.083 | 10500 | 0.047 | 10500 | 0.012 | 10500 | 0.007
10560 | 0.06 | 10560 | 0.095 | 10560 | 0.03 | 10560 | 0.083 | 10560 | 0.048 | 10560 | 0.012 | 10560 | 0.007
10620 | 0.06 | 10620 | 0.096 | 10620 | 0.031 | 10620 | 0.084 | 10620 | 0.048 | 10620 | 0.012 | 10620 | 0.007
10680 | 0.061 | 10680 | 0.097 | 10680 | 0.031 | 10680 | 0.084 | 10680 | 0.048 | 10680 | 0.012 | 10680 | 0.007
10740 | 0.061 | 10740 | 0.098 | 10740 | 0.031 | 10740 | 0.085 | 10740 | 0.048 | 10740 | 0.012 | 10740 | 0.007
10800 | 0.061 | 10800 | 0.099 | 10800 | 0.031 | 10800 | 0.086 | 10800 | 0.049 | 10800 | 0.012 | 10800 | 0.007
10860 | 0.061 | 10860 | 0.102 | 10860 | 0.032 | 10860 | 0.087 | 10860 | 0.049 | 10860 | 0.013 | 10860 | 0.008
10920 | 0.062 | 10920 | 0.097 | 10920 | 0.032 | 10920 | 0.087 | 10920 | 0.049 | 10920 | 0.012 | 10920 | 0.007
10980 | 0.062 | 10980 | 0.098 | 10980 | 0.032 | 10980 | 0.088 | 10980 | 0.049 | 10980 | 0.013 | 10980 | 0.007
11040 | 0.063 | 11040 | 0.099 | 11040 | 0.033 | 11040 | 0.089 | 11040 | 0.049 | 11040 | 0.013 | 11040 | 0.007
11100 | 0.063 | 11100 | 0.099 | 11100 | 0.033 | 11100 | 0.09 | 11100 | 0.05 | 11100 | 0.013 | 11100 | 0.008
11160 | 0.063 | 11160 | 0.1 | 11160 | 0.033 | 11160 | 0.09 | 11160 | 0.05 | 11160 | 0.013 | 11160 | 0.007
11220 | 0.064 | 11220 | 0.101 | 11220 | 0.034 | 11220 | 0.091 | 11220 | 0.05 | 11220 | 0.013 | 11220 | 0.008
11280 | 0.064 | 11280 | 0.101 | 11280 | 0.034 | 11280 | 0.092 | 11280 | 0.05 | 11280 | 0.013 | 11280 | 0.008
11340 | 0.064 | 11340 | 0.102 | 11340 | 0.034 | 11340 | 0.092 | 11340 | 0.051 | 11340 | 0.013 | 11340 | 0.008
11400 | 0.065 | 11400 | 0.102 | 11400 | 0.035 | 11400 | 0.093 | 11400 | 0.051 | 11400 | 0.014 | 11400 | 0.008
11460 | 0.065 | 11460 | 0.103 | 11460 | 0.035 | 11460 | 0.094 | 11460 | 0.051 | 11460 | 0.014 | 11460 | 0.008
11520 | 0.066 | 11520 | 0.103 | 11520 | 0.035 | 11520 | 0.094 | 11520 | 0.051 | 11520 | 0.014 | 11520 | 0.008
11580 | 0.066 | 11580 | 0.104 | 11580 | 0.036 | 11580 | 0.095 | 11580 | 0.052 | 11580 | 0.014 | 11580 | 0.008
11640 | 0.066 | 11640 | 0.105 | 11640 | 0.036 | 11640 | 0.096 | 11640 | 0.052 | 11640 | 0.014 | 11640 | 0.008
11700 | 0.067 | 11700 | 0.105 | 11700 | 0.037 | 11700 | 0.096 | 11700 | 0.052 | 11700 | 0.014 | 11700 | 0.008
11760 | 0.067 | 11760 | 0.106 | 11760 | 0.037 | 11760 | 0.098 | 11760 | 0.053 | 11760 | 0.015 | 11760 | 0.008
11820 | 0.067 | 11820 | 0.106 | 11820 | 0.037 | 11820 | 0.098 | 11820 | 0.052 | 11820 | 0.015 | 11820 | 0.008
11880 | 0.068 | 11880 | 0.106 | 11880 | 0.037 | 11880 | 0.099 | 11880 | 0.053 | 11880 | 0.015 | 11880 | 0.008
11940 | 0.067 | 11940 | 0.108 | 11940 | 0.038 | 11940 | 0.1 | 11940 | 0.053 | 11940 | 0.015 | 11940 | 0.008
12000 | 0.068 | 12000 | 0.108 | 12000 | 0.038 | 12000 | 0.1 | 12000 | 0.053 | 12000 | 0.015 | 12000 | 0.008
12060 | 0.068 | 12060 | 0.109 | 12060 | 0.038 | 12060 | 0.101 | 12060 | 0.054 | 12060 | 0.015 | 12060 | 0.009
12120 | 0.069 | 12120 | 0.109 | 12120 | 0.039 | 12120 | 0.102 | 12120 | 0.054 | 12120 | 0.015 | 12120 | 0.008
12180 | 0.069 | 12180 | 0.11 | 12180 | 0.039 | 12180 | 0.103 | 12180 | 0.054 | 12180 | 0.015 | 12180 | 0.009
12240 | 0.069 | 12240 | 0.11 | 12240 | 0.039 | 12240 | 0.103 | 12240 | 0.054 | 12240 | 0.015 | 12240 | 0.008
12300 | 0.07 | 12300 | 0.111 | 12300 | 0.04 | 12300 | 0.104 | 12300 | 0.054 | 12300 | 0.016 | 12300 | 0.009
12360 | 0.07 | 12360 | 0.112 | 12360 | 0.04 | 12360 | 0.104 | 12360 | 0.055 | 12360 | 0.016 | 12360 | 0.009
12420 | 0.07 | 12420 | 0.112 | 12420 | 0.04 | 12420 | 0.105 | 12420 | 0.055 | 12420 | 0.016 | 12420 | 0.008
12480 | 0.071 | 12480 | 0.113 | 12480 | 0.041 | 12480 | 0.105 | 12480 | 0.055 | 12480 | 0.016 | 12480 | 0.009
12540 | 0.071 | 12540 | 0.113 | 12540 | 0.041 | 12540 | 0.106 | 12540 | 0.055 | 12540 | 0.016 | 12540 | 0.009
12600 | 0.072 | 12600 | 0.114 | 12600 | 0.042 | 12600 | 0.106 | 12600 | 0.056 | 12600 | 0.016 | 12600 | 0.009
12660 | 0.072 | 12660 | 0.116 | 12660 | 0.042 | 12660 | 0.103 | 12660 | 0.056 | 12660 | 0.016 | 12660 | 0.009
12720 | 0.072 | 12720 | 0.116 | 12720 | 0.042 | 12720 | 0.095 | 12720 | 0.056 | 12720 | 0.017 | 12720 | 0.009
12780 | 0.072 | 12780 | 0.117 | 12780 | 0.043 | 12780 | 0.095 | 12780 | 0.056 | 12780 | 0.017 | 12780 | 0.009
12840 | 0.073 | 12840 | 0.118 | 12840 | 0.043 | 12840 | 0.095 | 12840 | 0.056 | 12840 | 0.017 | 12840 | 0.009
12900 | 0.073 | 12900 | 0.119 | 12900 | 0.043 | 12900 | 0.095 | 12900 | 0.056 | 12900 | 0.017 | 12900 | 0.009
12960 | 0.073 | 12960 | 0.119 | 12960 | 0.043 | 12960 | 0.095 | 12960 | 0.057 | 12960 | 0.017 | 12960 | 0.009
13020 | 0.074 | 13020 | 0.119 | 13020 | 0.044 | 13020 | 0.095 | 13020 | 0.057 | 13020 | 0.017 | 13020 | 0.009
13080 | 0.074 | 13080 | 0.119 | 13080 | 0.045 | 13080 | 0.094 | 13080 | 0.057 | 13080 | 0.017 | 13080 | 0.009
13140 | 0.074 | 13140 | 0.12 | 13140 | 0.045 | 13140 | 0.092 | 13140 | 0.057 | 13140 | 0.017 | 13140 | 0.01
13200 | 0.074 | 13200 | 0.122 | 13200 | 0.045 | 13200 | 0.091 | 13200 | 0.058 | 13200 | 0.017 | 13200 | 0.009
13260 | 0.075 | 13260 | 0.12 | 13260 | 0.045 | 13260 | 0.091 | 13260 | 0.058 | 13260 | 0.018 | 13260 | 0.01
13320 | 0.075 | 13320 | 0.121 | 13320 | 0.046 | 13320 | 0.091 | 13320 | 0.058 | 13320 | 0.018 | 13320 | 0.009
13380 | 0.075 | 13380 | 0.13 | 13380 | 0.046 | 13380 | 0.091 | 13380 | 0.059 | 13380 | 0.018 | 13380 | 0.01
13440 | 0.076 | 13440 | 0.117 | 13440 | 0.047 | 13440 | 0.091 | 13440 | 0.059 | 13440 | 0.018 | 13440 | 0.01
13500 | 0.076 | 13500 | 0.118 | 13500 | 0.047 | 13500 | 0.092 | 13500 | 0.059 | 13500 | 0.018 | 13500 | 0.01
13560 | 0.077 | 13560 | 0.118 | 13560 | 0.047 | 13560 | 0.092 | 13560 | 0.059 | 13560 | 0.018 | 13560 | 0.01
13620 | 0.077 | 13620 | 0.119 | 13620 | 0.048 | 13620 | 0.093 | 13620 | 0.059 | 13620 | 0.018 | 13620 | 0.01
13680 | 0.077 | 13680 | 0.12 | 13680 | 0.048 | 13680 | 0.093 | 13680 | 0.059 | 13680 | 0.018 | 13680 | 0.01
13740 | 0.077 | 13740 | 0.12 | 13740 | 0.049 | 13740 | 0.093 | 13740 | 0.06 | 13740 | 0.018 | 13740 | 0.01
13800 | 0.078 | 13800 | 0.121 | 13800 | 0.049 | 13800 | 0.094 | 13800 | 0.06 | 13800 | 0.019 | 13800 | 0.01
13860 | 0.079 | 13860 | 0.121 | 13860 | 0.049 | 13860 | 0.094 | 13860 | 0.06 | 13860 | 0.019 | 13860 | 0.01
13920 | 0.079 | 13920 | 0.122 | 13920 | 0.049 | 13920 | 0.095 | 13920 | 0.06 | 13920 | 0.019 | 13920 | 0.01
13980 | 0.079 | 13980 | 0.123 | 13980 | 0.049 | 13980 | 0.095 | 13980 | 0.06 | 13980 | 0.019 | 13980 | 0.01
14040 | 0.079 | 14040 | 0.124 | 14040 | 0.05 | 14040 | 0.096 | 14040 | 0.061 | 14040 | 0.019 | 14040 | 0.01
14100 | 0.08 | 14100 | 0.124 | 14100 | 0.05 | 14100 | 0.096 | 14100 | 0.061 | 14100 | 0.019 | 14100 | 0.011
14160 | 0.08 | 14160 | 0.126 | 14160 | 0.051 | 14160 | 0.096 | 14160 | 0.061 | 14160 | 0.019 | 14160 | 0.011
14220 | 0.08 | 14220 | 0.128 | 14220 | 0.051 | 14220 | 0.097 | 14220 | 0.061 | 14220 | 0.019 | 14220 | 0.01
14280 | 0.081 | 14280 | 0.129 | 14280 | 0.051 | 14280 | 0.097 | 14280 | 0.062 | 14280 | 0.02 | 14280 | 0.011
14340 | 0.081 | 14340 | 0.128 | 14340 | 0.052 | 14340 | 0.098 | 14340 | 0.061 | 14340 | 0.02 | 14340 | 0.011
14400 | 0.081 | 14400 | 0.13 | 14400 | 0.052 | 14400 | 0.097 | 14400 | 0.062 | 14400 | 0.02 | 14400 | 0.011
14460 | 0.082 | 14460 | 0.131 | 14460 | 0.053 | 14460 | 0.098 | 14460 | 0.062 | 14460 | 0.02 | 14460 | 0.011
14520 | 0.082 | 14520 | 0.132 | 14520 | 0.053 | 14520 | 0.099 | 14520 | 0.062 | 14520 | 0.02 | 14520 | 0.011
14580 | 0.082 | 14580 | 0.133 | 14580 | 0.053 | 14580 | 0.1 | 14580 | 0.063 | 14580 | 0.02 | 14580 | 0.011
14640 | 0.083 | 14640 | 0.134 | 14640 | 0.054 | 14640 | 0.1 | 14640 | 0.063 | 14640 | 0.02 | 14640 | 0.011
14700 | 0.083 | 14700 | 0.135 | 14700 | 0.054 | 14700 | 0.1 | 14700 | 0.063 | 14700 | 0.02 | 14700 | 0.011
14760 | 0.084 | 14760 | 0.136 | 14760 | 0.055 | 14760 | 0.101 | 14760 | 0.063 | 14760 | 0.02 | 14760 | 0.011
14820 | 0.083 | 14820 | 0.137 | 14820 | 0.055 | 14820 | 0.101 | 14820 | 0.064 | 14820 | 0.021 | 14820 | 0.011
14880 | 0.084 | 14880 | 0.138 | 14880 | 0.056 | 14880 | 0.101 | 14880 | 0.064 | 14880 | 0.021 | 14880 | 0.011
14940 | 0.084 | 14940 | 0.139 | 14940 | 0.056 | 14940 | 0.101 | 14940 | 0.064 | 14940 | 0.021 | 14940 | 0.011
15000 | 0.084 | 15000 | 0.139 | 15000 | 0.056 | 15000 | 0.102 | 15000 | 0.064 | 15000 | 0.021 | 15000 | 0.011
15060 | 0.085 | 15060 | 0.136 | 15060 | 0.057 | 15060 | 0.103 | 15060 | 0.064 | 15060 | 0.021 | 15060 | 0.011
15120 | 0.085 | 15120 | 0.116 | 15120 | 0.057 | 15120 | 0.102 | 15120 | 0.065 | 15120 | 0.021 | 15120 | 0.011
15180 | 0.085 | 15180 | 0.117 | 15180 | 0.057 | 15180 | 0.102 | 15180 | 0.065 | 15180 | 0.021 | 15180 | 0.011
15240 | 0.086 | 15240 | 0.117 | 15240 | 0.058 | 15240 | 0.097 | 15240 | 0.065 | 15240 | 0.021 | 15240 | 0.011
15300 | 0.086 | 15300 | 0.118 | 15300 | 0.058 | 15300 | 0.097 | 15300 | 0.065 | 15300 | 0.022 | 15300 | 0.011
15360 | 0.086 | 15360 | 0.118 | 15360 | 0.059 | 15360 | 0.097 | 15360 | 0.065 | 15360 | 0.022 | 15360 | 0.012
15420 | 0.086 | 15420 | 0.119 | 15420 | 0.059 | 15420 | 0.098 | 15420 | 0.065 | 15420 | 0.022 | 15420 | 0.011
15480 | 0.087 | 15480 | 0.12 | 15480 | 0.059 | 15480 | 0.098 | 15480 | 0.066 | 15480 | 0.022 | 15480 | 0.012
15540 | 0.087 | 15540 | 0.121 | 15540 | 0.06 | 15540 | 0.099 | 15540 | 0.066 | 15540 | 0.022 | 15540 | 0.012
15600 | 0.087 | 15600 | 0.121 | 15600 | 0.06 | 15600 | 0.085 | 15600 | 0.066 | 15600 | 0.022 | 15600 | 0.012
15660 | 0.088 | 15660 | 0.122 | 15660 | 0.06 | 15660 | 0.051 | 15660 | 0.066 | 15660 | 0.022 | 15660 | 0.012
15720 | 0.088 | 15720 | 0.123 | 15720 | 0.061 | 15720 | 0.051 | 15720 | 0.066 | 15720 | 0.022 | 15720 | 0.012
15780 | 0.088 | 15780 | 0.123 | 15780 | 0.061 | 15780 | 0.051 | 15780 | 0.067 | 15780 | 0.023 | 15780 | 0.012
15840 | 0.088 | 15840 | 0.124 | 15840 | 0.061 | 15840 | 0.051 | 15840 | 0.067 | 15840 | 0.023 | 15840 | 0.012
15900 | 0.089 | 15900 | 0.124 | 15900 | 0.062 | 15900 | 0.052 | 15900 | 0.067 | 15900 | 0.023 | 15900 | 0.012
15960 | 0.089 | 15960 | 0.125 | 15960 | 0.062 | 15960 | 0.052 | 15960 | 0.067 | 15960 | 0.023 | 15960 | 0.012
16020 | 0.089 | 16020 | 0.126 | 16020 | 0.062 | 16020 | 0.052 | 16020 | 0.068 | 16020 | 0.023 | 16020 | 0.012
16080 | 0.09 | 16080 | 0.127 | 16080 | 0.063 | 16080 | 0.052 | 16080 | 0.068 | 16080 | 0.023 | 16080 | 0.012
16140 | 0.089 | 16140 | 0.127 | 16140 | 0.063 | 16140 | 0.053 | 16140 | 0.068 | 16140 | 0.023 | 16140 | 0.012
16200 | 0.089 | 16200 | 0.127 | 16200 | 0.063 | 16200 | 0.053 | 16200 | 0.068 | 16200 | 0.023 | 16200 | 0.012
16260 | 0.09 | 16260 | 0.129 | 16260 | 0.064 | 16260 | 0.053 | 16260 | 0.068 | 16260 | 0.023 | 16260 | 0.013
16320 | 0.09 | 16320 | 0.129 | 16320 | 0.065 | 16320 | 0.053 | 16320 | 0.069 | 16320 | 0.023 | 16320 | 0.012
16380 | 0.091 | 16380 | 0.13 | 16380 | 0.065 | 16380 | 0.054 | 16380 | 0.069 | 16380 | 0.024 | 16380 | 0.013
16440 | 0.091 | 16440 | 0.131 | 16440 | 0.065 | 16440 | 0.054 | 16440 | 0.069 | 16440 | 0.024 | 16440 | 0.012
16500 | 0.091 | 16500 | 0.131 | 16500 | 0.066 | 16500 | 0.054 | 16500 | 0.069 | 16500 | 0.024 | 16500 | 0.013
16560 | 0.092 | 16560 | 0.132 | 16560 | 0.066 | 16560 | 0.055 | 16560 | 0.07 | 16560 | 0.024 | 16560 | 0.013
16620 | 0.092 | 16620 | 0.132 | 16620 | 0.067 | 16620 | 0.055 | 16620 | 0.07 | 16620 | 0.024 | 16620 | 0.013
16680 | 0.092 | 16680 | 0.123 | 16680 | 0.066 | 16680 | 0.056 | 16680 | 0.07 | 16680 | 0.024 | 16680 | 0.013
16740 | 0.092 | 16740 | 0.123 | 16740 | 0.067 | 16740 | 0.056 | 16740 | 0.07 | 16740 | 0.024 | 16740 | 0.013
16800 | 0.093 | 16800 | 0.123 | 16800 | 0.067 | 16800 | 0.056 | 16800 | 0.07 | 16800 | 0.024 | 16800 | 0.013
16860 | 0.092 | 16860 | 0.124 | 16860 | 0.068 | 16860 | 0.056 | 16860 | 0.071 | 16860 | 0.024 | 16860 | 0.013
16920 | 0.093 | 16920 | 0.125 | 16920 | 0.068 | 16920 | 0.057 | 16920 | 0.071 | 16920 | 0.025 | 16920 | 0.013
16980 | 0.092 | 16980 | 0.125 | 16980 | 0.069 | 16980 | 0.057 | 16980 | 0.071 | 16980 | 0.025 | 16980 | 0.013
17040 | 0.093 | 17040 | 0.126 | 17040 | 0.07 | 17040 | 0.057 | 17040 | 0.071 | 17040 | 0.025 | 17040 | 0.013
17100 | 0.093 | 17100 | 0.126 | 17100 | 0.07 | 17100 | 0.057 | 17100 | 0.072 | 17100 | 0.025 | 17100 | 0.013
17160 | 0.093 | 17160 | 0.127 | 17160 | 0.07 | 17160 | 0.058 | 17160 | 0.072 | 17160 | 0.025 | 17160 | 0.013
17220 | 0.093 | 17220 | 0.128 | 17220 | 0.07 | 17220 | 0.058 | 17220 | 0.072 | 17220 | 0.025 | 17220 | 0.013
17280 | 0.093 | 17280 | 0.128 | 17280 | 0.071 | 17280 | 0.058 | 17280 | 0.072 | 17280 | 0.025 | 17280 | 0.013
17340 | 0.092 | 17340 | 0.128 | 17340 | 0.071 | 17340 | 0.059 | 17340 | 0.072 | 17340 | 0.026 | 17340 | 0.013
17400 | 0.091 | 17400 | 0.129 | 17400 | 0.072 | 17400 | 0.059 | 17400 | 0.072 | 17400 | 0.025 | 17400 | 0.013
17460 | 0.082 | 17460 | 0.131 | 17460 | 0.072 | 17460 | 0.059 | 17460 | 0.072 | 17460 | 0.026 | 17460 | 0.013
17520 | 0.082 | 17520 | 0.131 | 17520 | 0.072 | 17520 | 0.06 | 17520 | 0.073 | 17520 | 0.026 | 17520 | 0.014
17580 | 0.083 | 17580 | 0.131 | 17580 | 0.072 | 17580 | 0.06 | 17580 | 0.073 | 17580 | 0.026 | 17580 | 0.014
17640 | 0.083 | 17640 | 0.132 | 17640 | 0.073 | 17640 | 0.061 | 17640 | 0.073 | 17640 | 0.026 | 17640 | 0.014
17700 | 0.083 | 17700 | 0.132 | 17700 | 0.073 | 17700 | 0.061 | 17700 | 0.073 | 17700 | 0.026 | 17700 | 0.013
17760 | 0.084 | 17760 | 0.133 | 17760 | 0.073 | 17760 | 0.061 | 17760 | 0.073 | 17760 | 0.026 | 17760 | 0.014
17820 | 0.084 | 17820 | 0.133 | 17820 | 0.074 | 17820 | 0.062 | 17820 | 0.074 | 17820 | 0.026 | 17820 | 0.014
17880 | 0.084 | 17880 | 0.134 | 17880 | 0.075 | 17880 | 0.061 | 17880 | 0.074 | 17880 | 0.026 | 17880 | 0.014
17940 | 0.084 | 17940 | 0.135 | 17940 | 0.075 | 17940 | 0.062 | 17940 | 0.074 | 17940 | 0.027 | 17940 | 0.014
18000 | 0.085 | 18000 | 0.135 | 18000 | 0.075 | 18000 | 0.063 | 18000 | 0.074 | 18000 | 0.027 | 18000 | 0.014
18060 | 0.085 | 18060 | 0.136 | 18060 | 0.076 | 18060 | 0.062 | 18060 | 0.075 | 18060 | 0.027 | 18060 | 0.014
18120 | 0.085 | 18120 | 0.137 | 18120 | 0.076 | 18120 | 0.063 | 18120 | 0.075 | 18120 | 0.026 | 18120 | 0.014
18180 | 0.085 | 18180 | 0.137 | 18180 | 0.076 | 18180 | 0.063 | 18180 | 0.075 | 18180 | 0.027 | 18180 | 0.014
18240 | 0.086 | 18240 | 0.138 | 18240 | 0.077 | 18240 | 0.063 | 18240 | 0.075 | 18240 | 0.027 | 18240 | 0.014
18300 | 0.086 | 18300 | 0.138 | 18300 | 0.077 | 18300 | 0.064 | 18300 | 0.076 | 18300 | 0.027 | 18300 | 0.014
18360 | 0.086 | 18360 | 0.139 | 18360 | 0.078 | 18360 | 0.064 | 18360 | 0.076 | 18360 | 0.027 | 18360 | 0.015
18420 | 0.087 | 18420 | 0.14 | 18420 | 0.078 | 18420 | 0.065 | 18420 | 0.076 | 18420 | 0.027 | 18420 | 0.014
18480 | 0.087 | 18480 | 0.14 | 18480 | 0.079 | 18480 | 0.065 | 18480 | 0.076 | 18480 | 0.028 | 18480 | 0.014
18540 | 0.087 | 18540 | 0.141 | 18540 | 0.079 | 18540 | 0.065 | 18540 | 0.076 | 18540 | 0.027 | 18540 | 0.014
18600 | 0.087 | 18600 | 0.141 | 18600 | 0.079 | 18600 | 0.066 | 18600 | 0.076 | 18600 | 0.028 | 18600 | 0.015
18660 | 0.088 | 18660 | 0.142 | 18660 | 0.08 | 18660 | 0.065 | 18660 | 0.076 | 18660 | 0.028 | 18660 | 0.015
18720 | 0.088 | 18720 | 0.143 | 18720 | 0.08 | 18720 | 0.066 | 18720 | 0.077 | 18720 | 0.028 | 18720 | 0.014
18780 | 0.088 | 18780 | 0.143 | 18780 | 0.081 | 18780 | 0.067 | 18780 | 0.077 | 18780 | 0.028 | 18780 | 0.015
18840 | 0.089 | 18840 | 0.144 | 18840 | 0.082 | 18840 | 0.067 | 18840 | 0.077 | 18840 | 0.028 | 18840 | 0.015
18900 | 0.089 | 18900 | 0.144 | 18900 | 0.081 | 18900 | 0.067 | 18900 | 0.078 | 18900 | 0.028 | 18900 | 0.015
18960 | 0.089 | 18960 | 0.145 | 18960 | 0.082 | 18960 | 0.068 | 18960 | 0.078 | 18960 | 0.028 | 18960 | 0.015
19020 | 0.089 | 19020 | 0.145 | 19020 | 0.083 | 19020 | 0.068 | 19020 | 0.078 | 19020 | 0.028 | 19020 | 0.015
19080 | 0.09 | 19080 | 0.146 | 19080 | 0.083 | 19080 | 0.069 | 19080 | 0.078 | 19080 | 0.029 | 19080 | 0.015
19140 | 0.09 | 19140 | 0.147 | 19140 | 0.084 | 19140 | 0.07 | 19140 | 0.078 | 19140 | 0.029 | 19140 | 0.015
19200 | 0.09 | 19200 | 0.147 | 19200 | 0.084 | 19200 | 0.07 | 19200 | 0.079 | 19200 | 0.029 | 19200 | 0.015
19260 | 0.091 | 19260 | 0.148 | 19260 | 0.084 | 19260 | 0.07 | 19260 | 0.079 | 19260 | 0.029 | 19260 | 0.015
19320 | 0.091 | 19320 | 0.148 | 19320 | 0.085 | 19320 | 0.071 | 19320 | 0.079 | 19320 | 0.029 | 19320 | 0.015
19380 | 0.092 | 19380 | 0.149 | 19380 | 0.085 | 19380 | 0.072 | 19380 | 0.079 | 19380 | 0.029 | 19380 | 0.015
19440 | 0.091 | 19440 | 0.15 | 19440 | 0.086 | 19440 | 0.072 | 19440 | 0.08 | 19440 | 0.029 | 19440 | 0.015
19500 | 0.092 | 19500 | 0.15 | 19500 | 0.086 | 19500 | 0.073 | 19500 | 0.08 | 19500 | 0.029 | 19500 | 0.015
19560 | 0.092 | 19560 | 0.151 | 19560 | 0.087 | 19560 | 0.073 | 19560 | 0.08 | 19560 | 0.029 | 19560 | 0.015
19620 | 0.092 | 19620 | 0.151 | 19620 | 0.087 | 19620 | 0.074 | 19620 | 0.08 | 19620 | 0.029 | 19620 | 0.015
19680 | 0.093 | 19680 | 0.152 | 19680 | 0.088 | 19680 | 0.074 | 19680 | 0.08 | 19680 | 0.029 | 19680 | 0.015
19740 | 0.093 | 19740 | 0.152 | 19740 | 0.088 | 19740 | 0.075 | 19740 | 0.081 | 19740 | 0.03 | 19740 | 0.016
19800 | 0.093 | 19800 | 0.152 | 19800 | 0.089 | 19800 | 0.076 | 19800 | 0.081 | 19800 | 0.029 | 19800 | 0.016
19860 | 0.093 | 19860 | 0.153 | 19860 | 0.089 | 19860 | 0.077 | 19860 | 0.081 | 19860 | 0.03 | 19860 | 0.016
19920 | 0.094 | 19920 | 0.153 | 19920 | 0.089 | 19920 | 0.077 | 19920 | 0.081 | 19920 | 0.03 | 19920 | 0.016
19980 | 0.094 | 19980 | 0.154 | 19980 | 0.089 | 19980 | 0.078 | 19980 | 0.081 | 19980 | 0.03 | 19980 | 0.016
20040 | 0.094 | 20040 | 0.154 | 20040 | 0.09 | 20040 | 0.078 | 20040 | 0.082 | 20040 | 0.03 | 20040 | 0.016
20100 | 0.095 | 20100 | 0.155 | 20100 | 0.09 | 20100 | 0.079 | 20100 | 0.082 | 20100 | 0.03 | 20100 | 0.016
20160 | 0.095 | 20160 | 0.155 | 20160 | 0.091 | 20160 | 0.08 | 20160 | 0.082 | 20160 | 0.03 | 20160 | 0.016
20220 | 0.095 | 20220 | 0.155 | 20220 | 0.091 | 20220 | 0.08 | 20220 | 0.082 | 20220 | 0.03 | 20220 | 0.016
20280 | 0.096 | 20280 | 0.156 | 20280 | 0.091 | 20280 | 0.08 | 20280 | 0.082 | 20280 | 0.03 | 20280 | 0.016
20340 | 0.096 | 20340 | 0.156 | 20340 | 0.091 | 20340 | 0.081 | 20340 | 0.083 | 20340 | 0.031 | 20340 | 0.016
20400 | 0.096 | 20400 | 0.157 | 20400 | 0.092 | 20400 | 0.082 | 20400 | 0.083 | 20400 | 0.03 | 20400 | 0.016
20460 | 0.097 | 20460 | 0.156 | 20460 | 0.093 | 20460 | 0.082 | 20460 | 0.083 | 20460 | 0.031 | 20460 | 0.016
20520 | 0.097 | 20520 | 0.157 | 20520 | 0.093 | 20520 | 0.083 | 20520 | 0.083 | 20520 | 0.031 | 20520 | 0.016
20580 | 0.097 | 20580 | 0.157 | 20580 | 0.093 | 20580 | 0.084 | 20580 | 0.084 | 20580 | 0.031 | 20580 | 0.016
20640 | 0.097 | 20640 | 0.158 | 20640 | 0.094 | 20640 | 0.084 | 20640 | 0.084 | 20640 | 0.031 | 20640 | 0.016
20700 | 0.098 | 20700 | 0.158 | 20700 | 0.094 | 20700 | 0.085 | 20700 | 0.084 | 20700 | 0.031 | 20700 | 0.017
20760 | 0.098 | 20760 | 0.159 | 20760 | 0.095 | 20760 | 0.085 | 20760 | 0.084 | 20760 | 0.031 | 20760 | 0.017
20820 | 0.098 | 20820 | 0.159 | 20820 | 0.095 | 20820 | 0.086 | 20820 | 0.084 | 20820 | 0.032 | 20820 | 0.016
20880 | 0.098 | 20880 | 0.159 | 20880 | 0.095 | 20880 | 0.086 | 20880 | 0.084 | 20880 | 0.032 | 20880 | 0.017
20940 | 0.099 | 20940 | 0.16 | 20940 | 0.096 | 20940 | 0.087 | 20940 | 0.085 | 20940 | 0.031 | 20940 | 0.017
21000 | 0.099 | 21000 | 0.16 | 21000 | 0.096 | 21000 | 0.087 | 21000 | 0.085 | 21000 | 0.032 | 21000 | 0.017
21060 | 0.1 | 21060 | 0.16 | 21060 | 0.097 | 21060 | 0.049 | 21060 | 0.085 | 21060 | 0.032 | 21060 | 0.017
21120 | 0.1 | 21120 | 0.161 | 21120 | 0.097 | 21120 | 0.049 | 21120 | 0.085 | 21120 | 0.032 | 21120 | 0.017
21180 | 0.1 | 21180 | 0.161 | 21180 | 0.097 | 21180 | 0.049 | 21180 | 0.085 | 21180 | 0.032 | 21180 | 0.017
21240 | 0.101 | 21240 | 0.161 | 21240 | 0.098 | 21240 | 0.05 | 21240 | 0.085 | 21240 | 0.032 | 21240 | 0.017
21300 | 0.1 | 21300 | 0.161 | 21300 | 0.099 | 21300 | 0.049 | 21300 | 0.086 | 21300 | 0.032 | 21300 | 0.017
21360 | 0.101 | 21360 | 0.162 | 21360 | 0.099 | 21360 | 0.05 | 21360 | 0.086 | 21360 | 0.032 | 21360 | 0.017
21420 | 0.101 | 21420 | 0.162 | 21420 | 0.1 | 21420 | 0.05 | 21420 | 0.086 | 21420 | 0.032 | 21420 | 0.017
21480 | 0.101 | 21480 | 0.163 | 21480 | 0.099 | 21480 | 0.05 | 21480 | 0.086 | 21480 | 0.033 | 21480 | 0.017
21540 | 0.102 | 21540 | 0.163 | 21540 | 0.1 | 21540 | 0.05 | 21540 | 0.087 | 21540 | 0.033 | 21540 | 0.017
21600 | 0.102 | 21600 | 0.164 | 21600 | 0.1 | 21600 | 0.051 | 21600 | 0.087 | 21600 | 0.033 | 21600 | 0.017
21660 | 0.103 | 21660 | 0.164 | 21660 | 0.1 | 21660 | 0.051 | 21660 | 0.087 | 21660 | 0.033 | 21660 | 0.017
21720 | 0.103 | 21720 | 0.164 | 21720 | 0.101 | 21720 | 0.051 | 21720 | 0.087 | 21720 | 0.033 | 21720 | 0.017
21780 | 0.103 | 21780 | 0.165 | 21780 | 0.101 | 21780 | 0.051 | 21780 | 0.087 | 21780 | 0.033 | 21780 | 0.017
21840 | 0.103 | 21840 | 0.165 | 21840 | 0.102 | 21840 | 0.051 | 21840 | 0.088 | 21840 | 0.033 | 21840 | 0.017
21900 | 0.104 | 21900 | 0.165 | 21900 | 0.102 | 21900 | 0.051 | 21900 | 0.088 | 21900 | 0.033 | 21900 | 0.018
21960 | 0.104 | 21960 | 0.165 | 21960 | 0.103 | 21960 | 0.051 | 21960 | 0.088 | 21960 | 0.033 | 21960 | 0.018
22020 | 0.104 | 22020 | 0.165 | 22020 | 0.103 | 22020 | 0.05 | 22020 | 0.088 | 22020 | 0.033 | 22020 | 0.018
22080 | 0.104 | 22080 | 0.166 | 22080 | 0.103 | 22080 | 0.05 | 22080 | 0.089 | 22080 | 0.034 | 22080 | 0.018
22140 | 0.105 | 22140 | 0.122 | 22140 | 0.103 | 22140 | 0.05 | 22140 | 0.088 | 22140 | 0.033 | 22140 | 0.018
22200 | 0.105 | 22200 | 0.122 | 22200 | 0.104 | 22200 | 0.05 | 22200 | 0.089 | 22200 | 0.034 | 22200 | 0.018
22260 | 0.106 | 22260 | 0.123 | 22260 | 0.104 | 22260 | 0.05 | 22260 | 0.089 | 22260 | 0.034 | 22260 | 0.018
22320 | 0.106 | 22320 | 0.123 | 22320 | 0.104 | 22320 | 0.05 | 22320 | 0.089 | 22320 | 0.034 | 22320 | 0.018
22380 | 0.106 | 22380 | 0.123 | 22380 | 0.105 | 22380 | 0.051 | 22380 | 0.089 | 22380 | 0.034 | 22380 | 0.018
22440 | 0.106 | 22440 | 0.124 | 22440 | 0.105 | 22440 | 0.051 | 22440 | 0.09 | 22440 | 0.034 | 22440 | 0.018
22500 | 0.106 | 22500 | 0.125 | 22500 | 0.106 | 22500 | 0.051 | 22500 | 0.09 | 22500 | 0.035 | 22500 | 0.018
22560 | 0.107 | 22560 | 0.124 | 22560 | 0.106 | 22560 | 0.051 | 22560 | 0.09 | 22560 | 0.034 | 22560 | 0.018
22620 | 0.107 | 22620 | 0.125 | 22620 | 0.106 | 22620 | 0.051 | 22620 | 0.09 | 22620 | 0.034 | 22620 | 0.018
22680 | 0.108 | 22680 | 0.125 | 22680 | 0.107 | 22680 | 0.051 | 22680 | 0.09 | 22680 | 0.034 | 22680 | 0.018
22740 | 0.108 | 22740 | 0.126 | 22740 | 0.106 | 22740 | 0.051 | 22740 | 0.091 | 22740 | 0.034 | 22740 | 0.018
22800 | 0.108 | 22800 | 0.126 | 22800 | 0.104 | 22800 | 0.051 | 22800 | 0.091 | 22800 | 0.035 | 22800 | 0.018
22860 | 0.108 | 22860 | 0.126 | 22860 | 0.1 | 22860 | 0.051 | 22860 | 0.091 | 22860 | 0.035 | 22860 | 0.018
22920 | 0.108 | 22920 | 0.126 | 22920 | 0.099 | 22920 | 0.052 | 22920 | 0.091 | 22920 | 0.035 | 22920 | 0.018
22980 | 0.109 | 22980 | 0.127 | 22980 | 0.1 | 22980 | 0.052 | 22980 | 0.091 | 22980 | 0.035 | 22980 | 0.019
23040 | 0.109 | 23040 | 0.127 | 23040 | 0.1 | 23040 | 0.052 | 23040 | 0.091 | 23040 | 0.035 | 23040 | 0.018
23100 | 0.11 | 23100 | 0.127 | 23100 | 0.1 | 23100 | 0.052 | 23100 | 0.092 | 23100 | 0.035 | 23100 | 0.018
23160 | 0.069 | 23160 | 0.128 | 23160 | 0.101 | 23160 | 0.053 | 23160 | 0.092 | 23160 | 0.035 | 23160 | 0.018
23220 | 0.07 | 23220 | 0.128 | 23220 | 0.102 | 23220 | 0.053 | 23220 | 0.092 | 23220 | 0.035 | 23220 | 0.019
23280 | 0.07 | 23280 | 0.128 | 23280 | 0.102 | 23280 | 0.053 | 23280 | 0.092 | 23280 | 0.036 | 23280 | 0.019
23340 | 0.07 | 23340 | 0.129 | 23340 | 0.102 | 23340 | 0.053 | 23340 | 0.092 | 23340 | 0.036 | 23340 | 0.019
23400 | 0.07 | 23400 | 0.129 | 23400 | 0.103 | 23400 | 0.053 | 23400 | 0.093 | 23400 | 0.035 | 23400 | 0.019
23460 | 0.071 | 23460 | 0.129 | 23460 | 0.103 | 23460 | 0.052 | 23460 | 0.093 | 23460 | 0.035 | 23460 | 0.019
23520 | 0.071 | 23520 | 0.129 | 23520 | 0.102 | 23520 | 0.053 | 23520 | 0.093 | 23520 | 0.036 | 23520 | 0.019
23580 | 0.071 | 23580 | 0.13 | 23580 | 0.101 | 23580 | 0.052 | 23580 | 0.093 | 23580 | 0.036 | 23580 | 0.019
23640 | 0.071 | 23640 | 0.129 | 23640 | 0.1 | 23640 | 0.046 | 23640 | 0.093 | 23640 | 0.036 | 23640 | 0.019
23700 | 0.071 | 23700 | 0.129 | 23700 | 0.1 | 23700 | 0.039 | 23700 | 0.093 | 23700 | 0.036 | 23700 | 0.019
23760 | 0.072 | 23760 | 0.13 | 23760 | 0.099 | 23760 | 0.047 | 23760 | 0.094 | 23760 | 0.036 | 23760 | 0.019
23820 | 0.072 | 23820 | 0.13 | 23820 | 0.1 | 23820 | 0.059 | 23820 | 0.094 | 23820 | 0.036 | 23820 | 0.019
23880 | 0.072 | 23880 | 0.13 | 23880 | 0.1 | 23880 | 0.065 | 23880 | 0.094 | 23880 | 0.036 | 23880 | 0.019
23940 | 0.072 | 23940 | 0.13 | 23940 | 0.1 | 23940 | 0.07 | 23940 | 0.094 | 23940 | 0.037 | 23940 | 0.019
24000 | 0.072 | 24000 | 0.129 | 24000 | 0.101 | 24000 | 0.07 | 24000 | 0.094 | 24000 | 0.037 | 24000 | 0.019
24060 | 0.073 | 24060 | 0.129 | 24060 | 0.101 | 24060 | 0.07 | 24060 | 0.095 | 24060 | 0.037 | 24060 | 0.019
24120 | 0.073 | 24120 | 0.13 | 24120 | 0.101 | 24120 | 0.07 | 24120 | 0.095 | 24120 | 0.037 | 24120 | 0.019
24180 | 0.073 | 24180 | 0.13 | 24180 | 0.102 | 24180 | 0.07 | 24180 | 0.095 | 24180 | 0.037 | 24180 | 0.02
24240 | 0.073 | 24240 | 0.129 | 24240 | 0.102 | 24240 | 0.07 | 24240 | 0.095 | 24240 | 0.037 | 24240 | 0.019
24300 | 0.073 | 24300 | 0.13 | 24300 | 0.102 | 24300 | 0.069 | 24300 | 0.095 | 24300 | 0.037 | 24300 | 0.02
24360 | 0.073 | 24360 | 0.13 | 24360 | 0.103 | 24360 | 0.069 | 24360 | 0.096 | 24360 | 0.037 | 24360 | 0.02
24420 | 0.073 | 24420 | 0.13 | 24420 | 0.103 | 24420 | 0.07 | 24420 | 0.096 | 24420 | 0.037 | 24420 | 0.02
24480 | 0.074 | 24480 | 0.13 | 24480 | 0.104 | 24480 | 0.07 | 24480 | 0.096 | 24480 | 0.037 | 24480 | 0.019
24540 | 0.074 | 24540 | 0.13 | 24540 | 0.104 | 24540 | 0.07 | 24540 | 0.097 | 24540 | 0.037 | 24540 | 0.019
24600 | 0.074 | 24600 | 0.131 | 24600 | 0.104 | 24600 | 0.071 | 24600 | 0.096 | 24600 | 0.037 | 24600 | 0.02
24660 | 0.074 | 24660 | 0.131 | 24660 | 0.105 | 24660 | 0.071 | 24660 | 0.096 | 24660 | 0.038 | 24660 | 0.02
24720 | 0.074 | 24720 | 0.131 | 24720 | 0.105 | 24720 | 0.071 | 24720 | 0.096 | 24720 | 0.038 | 24720 | 0.02
24780 | 0.074 | 24780 | 0.131 | 24780 | 0.105 | 24780 | 0.071 | 24780 | 0.097 | 24780 | 0.038 | 24780 | 0.02
24840 | 0.075 | 24840 | 0.131 | 24840 | 0.106 | 24840 | 0.071 | 24840 | 0.097 | 24840 | 0.038 | 24840 | 0.02
24900 | 0.075 | 24900 | 0.131 | 24900 | 0.106 | 24900 | 0.072 | 24900 | 0.097 | 24900 | 0.038 | 24900 | 0.02
24960 | 0.075 | 24960 | 0.131 | 24960 | 0.107 | 24960 | 0.072 | 24960 | 0.098 | 24960 | 0.038 | 24960 | 0.02
25020 | 0.075 | 25020 | 0.131 | 25020 | 0.107 | 25020 | 0.072 | 25020 | 0.097 | 25020 | 0.038 | 25020 | 0.02
25080 | 0.075 | 25080 | 0.132 | 25080 | 0.107 | 25080 | 0.073 | 25080 | 0.097 | 25080 | 0.039 | 25080 | 0.02
25140 | 0.076 | 25140 | 0.132 | 25140 | 0.108 | 25140 | 0.074 | 25140 | 0.097 | 25140 | 0.038 | 25140 | 0.02
25200 | 0.076 | 25200 | 0.132 | 25200 | 0.108 | 25200 | 0.074 | 25200 | 0.097 | 25200 | 0.038 | 25200 | 0.02
25260 | 0.076 | 25260 | 0.132 | 25260 | 0.108 | 25260 | 0.074 | 25260 | 0.098 | 25260 | 0.039 | 25260 | 0.02
25320 | 0.077 | 25320 | 0.132 | 25320 | 0.109 | 25320 | 0.074 | 25320 | 0.098 | 25320 | 0.039 | 25320 | 0.02
25380 | 0.076 | 25380 | 0.132 | 25380 | 0.109 | 25380 | 0.074 | 25380 | 0.098 | 25380 | 0.039 | 25380 | 0.02
25440 | 0.077 | 25440 | 0.132 | 25440 | 0.11 | 25440 | 0.074 | 25440 | 0.098 | 25440 | 0.039 | 25440 | 0.02
25500 | 0.077 | 25500 | 0.133 | 25500 | 0.11 | 25500 | 0.074 | 25500 | 0.098 | 25500 | 0.039 | 25500 | 0.02
25560 | 0.077 | 25560 | 0.133 | 25560 | 0.11 | 25560 | 0.072 | 25560 | 0.098 | 25560 | 0.039 | 25560 | 0.02
25620 | 0.077 | 25620 | 0.133 | 25620 | 0.11 | 25620 | 0.071 | 25620 | 0.099 | 25620 | 0.039 | 25620 | 0.021
25680 | 0.077 | 25680 | 0.134 | 25680 | 0.111 | 25680 | 0.07 | 25680 | 0.099 | 25680 | 0.039 | 25680 | 0.021
25740 | 0.078 | 25740 | 0.132 | 25740 | 0.111 | 25740 | 0.068 | 25740 | 0.099 | 25740 | 0.039 | 25740 | 0.021
25800 | 0.078 | 25800 | 0.136 | 25800 | 0.111 | 25800 | 0.067 | 25800 | 0.099 | 25800 | 0.039 | 25800 | 0.02
25860 | 0.078 | 25860 | 0.138 | 25860 | 0.112 | 25860 | 0.062 | 25860 | 0.099 | 25860 | 0.04 | 25860 | 0.02
25920 | 0.078 | 25920 | 0.139 | 25920 | 0.112 | 25920 | 0.056 | 25920 | 0.1 | 25920 | 0.039 | 25920 | 0.021
25980 | 0.078 | 25980 | 0.139 | 25980 | 0.112 | 25980 | 0.056 | 25980 | 0.1 | 25980 | 0.04 | 25980 | 0.021
26040 | 0.078 | 26040 | 0.14 | 26040 | 0.113 | 26040 | 0.057 | 26040 | 0.1 | 26040 | 0.04 | 26040 | 0.021
26100 | 0.079 | 26100 | 0.141 | 26100 | 0.113 | 26100 | 0.058 | 26100 | 0.1 | 26100 | 0.04 | 26100 | 0.021
26160 | 0.079 | 26160 | 0.145 | 26160 | 0.114 | 26160 | 0.059 | 26160 | 0.1 | 26160 | 0.04 | 26160 | 0.021
26220 | 0.079 | 26220 | 0.147 | 26220 | 0.114 | 26220 | 0.059 | 26220 | 0.1 | 26220 | 0.04 | 26220 | 0.021
26280 | 0.08 | 26280 | 0.147 | 26280 | 0.114 | 26280 | 0.059 | 26280 | 0.1 | 26280 | 0.04 | 26280 | 0.021
26340 | 0.079 | 26340 | 0.149 | 26340 | 0.115 | 26340 | 0.059 | 26340 | 0.1 | 26340 | 0.04 | 26340 | 0.021
26400 | 0.08 | 26400 | 0.15 | 26400 | 0.116 | 26400 | 0.06 | 26400 | 0.101 | 26400 | 0.04 | 26400 | 0.021
26460 | 0.08 | 26460 | 0.151 | 26460 | 0.116 | 26460 | 0.061 | 26460 | 0.101 | 26460 | 0.041 | 26460 | 0.021
26520 | 0.08 | 26520 | 0.152 | 26520 | 0.116 | 26520 | 0.061 | 26520 | 0.101 | 26520 | 0.041 | 26520 | 0.021
26580 | 0.08 | 26580 | 0.154 | 26580 | 0.117 | 26580 | 0.062 | 26580 | 0.102 | 26580 | 0.041 | 26580 | 0.021
26640 | 0.08 | 26640 | 0.156 | 26640 | 0.117 | 26640 | 0.062 | 26640 | 0.101 | 26640 | 0.041 | 26640 | 0.022
26700 | 0.081 | 26700 | 0.157 | 26700 | 0.118 | 26700 | 0.062 | 26700 | 0.101 | 26700 | 0.041 | 26700 | 0.022
26760 | 0.081 | 26760 | 0.157 | 26760 | 0.118 | 26760 | 0.062 | 26760 | 0.102 | 26760 | 0.041 | 26760 | 0.022
26820 | 0.081 | 26820 | 0.157 | 26820 | 0.118 | 26820 | 0.063 | 26820 | 0.102 | 26820 | 0.041 | 26820 | 0.022
26880 | 0.081 | 26880 | 0.157 | 26880 | 0.118 | 26880 | 0.064 | 26880 | 0.102 | 26880 | 0.041 | 26880 | 0.022
26940 | 0.082 | 26940 | 0.158 | 26940 | 0.119 | 26940 | 0.064 | 26940 | 0.103 | 26940 | 0.041 | 26940 | 0.022
27000 | 0.082 | 27000 | 0.158 | 27000 | 0.119 | 27000 | 0.065 | 27000 | 0.103 | 27000 | 0.041 | 27000 | 0.022
27060 | 0.082 | 27060 | 0.158 | 27060 | 0.12 | 27060 | 0.065 | 27060 | 0.103 | 27060 | 0.041 | 27060 | 0.022
27120 | 0.082 | 27120 | 0.158 | 27120 | 0.12 | 27120 | 0.066 | 27120 | 0.103 | 27120 | 0.041 | 27120 | 0.022
27180 | 0.082 | 27180 | 0.158 | 27180 | 0.12 | 27180 | 0.066 | 27180 | 0.103 | 27180 | 0.041 | 27180 | 0.022
27240 | 0.082 | 27240 | 0.159 | 27240 | 0.121 | 27240 | 0.066 | 27240 | 0.104 | 27240 | 0.042 | 27240 | 0.022
27300 | 0.082 | 27300 | 0.158 | 27300 | 0.121 | 27300 | 0.067 | 27300 | 0.104 | 27300 | 0.042 | 27300 | 0.022
27360 | 0.083 | 27360 | 0.158 | 27360 | 0.121 | 27360 | 0.067 | 27360 | 0.104 | 27360 | 0.041 | 27360 | 0.022
27420 | 0.083 | 27420 | 0.158 | 27420 | 0.122 | 27420 | 0.068 | 27420 | 0.104 | 27420 | 0.042 | 27420 | 0.022
27480 | 0.083 | 27480 | 0.106 | 27480 | 0.122 | 27480 | 0.068 | 27480 | 0.104 | 27480 | 0.042 | 27480 | 0.022
27540 | 0.083 | 27540 | 0.106 | 27540 | 0.123 | 27540 | 0.068 | 27540 | 0.104 | 27540 | 0.042 | 27540 | 0.022
27600 | 0.084 | 27600 | 0.107 | 27600 | 0.123 | 27600 | 0.069 | 27600 | 0.105 | 27600 | 0.042 | 27600 | 0.022
27660 | 0.084 | 27660 | 0.107 | 27660 | 0.123 | 27660 | 0.069 | 27660 | 0.105 | 27660 | 0.042 | 27660 | 0.022
27720 | 0.085 | 27720 | 0.108 | 27720 | 0.123 | 27720 | 0.069 | 27720 | 0.104 | 27720 | 0.042 | 27720 | 0.022
27780 | 0.084 | 27780 | 0.108 | 27780 | 0.124 | 27780 | 0.07 | 27780 | 0.104 | 27780 | 0.042 | 27780 | 0.022
27840 | 0.085 | 27840 | 0.108 | 27840 | 0.125 | 27840 | 0.071 | 27840 | 0.105 | 27840 | 0.042 | 27840 | 0.022
27900 | 0.085 | 27900 | 0.108 | 27900 | 0.125 | 27900 | 0.071 | 27900 | 0.105 | 27900 | 0.043 | 27900 | 0.022
27960 | 0.085 | 27960 | 0.109 | 27960 | 0.125 | 27960 | 0.071 | 27960 | 0.105 | 27960 | 0.042 | 27960 | 0.022
28020 | 0.086 | 28020 | 0.109 | 28020 | 0.126 | 28020 | 0.072 | 28020 | 0.105 | 28020 | 0.042 | 28020 | 0.023
28080 | 0.086 | 28080 | 0.109 | 28080 | 0.126 | 28080 | 0.072 | 28080 | 0.105 | 28080 | 0.043 | 28080 | 0.023
28140 | 0.086 | 28140 | 0.109 | 28140 | 0.126 | 28140 | 0.072 | 28140 | 0.105 | 28140 | 0.043 | 28140 | 0.022
28200 | 0.086 | 28200 | 0.11 | 28200 | 0.127 | 28200 | 0.073 | 28200 | 0.105 | 28200 | 0.043 | 28200 | 0.022
28260 | 0.087 | 28260 | 0.11 | 28260 | 0.127 | 28260 | 0.073 | 28260 | 0.106 | 28260 | 0.043 | 28260 | 0.023
28320 | 0.087 | 28320 | 0.11 | 28320 | 0.127 | 28320 | 0.073 | 28320 | 0.106 | 28320 | 0.043 | 28320 | 0.023
28380 | 0.087 | 28380 | 0.111 | 28380 | 0.127 | 28380 | 0.073 | 28380 | 0.106 | 28380 | 0.043 | 28380 | 0.023
28440 | 0.078 | 28440 | 0.111 | 28440 | 0.128 | 28440 | 0.074 | 28440 | 0.106 | 28440 | 0.043 | 28440 | 0.023
28500 | 0.079 | 28500 | 0.111 | 28500 | 0.128 | 28500 | 0.074 | 28500 | 0.107 | 28500 | 0.043 | 28500 | 0.023
28560 | 0.079 | 28560 | 0.111 | 28560 | 0.129 | 28560 | 0.074 | 28560 | 0.106 | 28560 | 0.043 | 28560 | 0.023
28620 | 0.079 | 28620 | 0.111 | 28620 | 0.129 | 28620 | 0.075 | 28620 | 0.107 | 28620 | 0.044 | 28620 | 0.023
28680 | 0.079 | 28680 | 0.111 | 28680 | 0.129 | 28680 | 0.075 | 28680 | 0.107 | 28680 | 0.043 | 28680 | 0.023
28740 | 0.079 | 28740 | 0.112 | 28740 | 0.13 | 28740 | 0.076 | 28740 | 0.107 | 28740 | 0.044 | 28740 | 0.023
28800 | 0.08 | 28800 | 0.112 | 28800 | 0.13 | 28800 | 0.076 | 28800 | 0.107 | 28800 | 0.044 | 28800 | 0.023

## Sheet4
Batch | rate138.rre
Evolution 600 | 161008
Sample | Sample001 | Sample | Sample002 | Sample | Sample003 | Sample | Sample004 | Sample | Sample005 | Sample | Sample006 | Sample | Sample007
Data Mode | A | Data Mode | A | Data Mode | A | Data Mode | A | Data Mode | A | Data Mode | A | Data Mode | A
Smoothing | None | Smoothing | None | Smoothing | None | Smoothing | None | Smoothing | None | Smoothing | None | Smoothing | None
Date Collected | 2010-03-09 | Date Collected | 2010-03-09 | Date Collected | 2010-03-09 | Date Collected | 2010-03-09 | Date Collected | 2010-03-09 | Date Collected | 2010-03-09 | Date Collected | 2010-03-09
Time Collected | 3:58:03PM | Time Collected | 3:58:10PM | Time Collected | 3:58:17PM | Time Collected | 3:58:25PM | Time Collected | 3:58:32PM | Time Collected | 3:58:39PM | Time Collected | 3:58:47PM
ss.sss | Value | ss.sss | Value | ss.sss | Value | ss.sss | Value | ss.sss | Value | ss.sss | Value | ss.sss | Value
0 | 0 | 0 | -0.004 | 0 | -0.003 | 0 | -0.005 | 0 | -0.006 | 0 | -0.01 | 0 | -0.005
60 | 0 | 60 | -0.004 | 60 | -0.003 | 60 | -0.005 | 60 | -0.006 | 60 | -0.01 | 60 | -0.005
120 | 0 | 120 | -0.004 | 120 | -0.003 | 120 | -0.005 | 120 | -0.005 | 120 | -0.01 | 120 | -0.004
180 | 0 | 180 | -0.004 | 180 | -0.003 | 180 | -0.005 | 180 | -0.005 | 180 | -0.01 | 180 | -0.004
240 | 0.001 | 240 | -0.003 | 240 | -0.003 | 240 | -0.005 | 240 | -0.004 | 240 | -0.01 | 240 | -0.004
300 | 0.001 | 300 | -0.003 | 300 | -0.003 | 300 | -0.005 | 300 | -0.004 | 300 | -0.01 | 300 | -0.004
360 | 0.001 | 360 | -0.003 | 360 | -0.003 | 360 | -0.005 | 360 | -0.003 | 360 | -0.01 | 360 | -0.004
420 | 0.002 | 420 | -0.002 | 420 | -0.002 | 420 | -0.004 | 420 | -0.003 | 420 | -0.01 | 420 | -0.004
480 | 0.003 | 480 | -0.002 | 480 | -0.002 | 480 | -0.004 | 480 | -0.003 | 480 | -0.01 | 480 | -0.004
540 | 0.003 | 540 | -0.002 | 540 | -0.002 | 540 | -0.004 | 540 | -0.002 | 540 | -0.01 | 540 | -0.004
600 | 0.003 | 600 | -0.001 | 600 | -0.002 | 600 | -0.003 | 600 | -0.002 | 600 | -0.01 | 600 | -0.003
660 | 0.004 | 660 | -0.001 | 660 | -0.002 | 660 | -0.004 | 660 | -0.002 | 660 | -0.009 | 660 | -0.003
720 | 0.004 | 720 | -0.001 | 720 | -0.001 | 720 | -0.003 | 720 | -0.001 | 720 | -0.01 | 720 | -0.003
780 | 0.005 | 780 | 0 | 780 | -0.001 | 780 | -0.003 | 780 | -0.001 | 780 | -0.009 | 780 | -0.003
840 | 0.005 | 840 | 0 | 840 | 0 | 840 | -0.003 | 840 | 0 | 840 | -0.009 | 840 | -0.003
900 | 0.006 | 900 | 0 | 900 | 0 | 900 | -0.002 | 900 | 0 | 900 | -0.009 | 900 | -0.003
960 | 0.006 | 960 | 0.001 | 960 | 0 | 960 | -0.002 | 960 | 0.001 | 960 | -0.009 | 960 | -0.003
1020 | 0.007 | 1020 | 0.001 | 1020 | 0 | 1020 | -0.002 | 1020 | 0.001 | 1020 | -0.009 | 1020 | -0.003
1080 | 0.007 | 1080 | 0.002 | 1080 | 0.001 | 1080 | -0.001 | 1080 | 0.002 | 1080 | -0.009 | 1080 | -0.003
1140 | 0.008 | 1140 | 0.002 | 1140 | 0.001 | 1140 | -0.001 | 1140 | 0.002 | 1140 | -0.009 | 1140 | -0.003
1200 | 0.008 | 1200 | 0.002 | 1200 | 0.002 | 1200 | -0.001 | 1200 | 0.002 | 1200 | -0.008 | 1200 | -0.002
1260 | 0.008 | 1260 | 0.003 | 1260 | 0.002 | 1260 | 0 | 1260 | 0.003 | 1260 | -0.008 | 1260 | -0.002
1320 | 0.009 | 1320 | 0.004 | 1320 | 0.002 | 1320 | 0 | 1320 | 0.003 | 1320 | -0.008 | 1320 | -0.002
1380 | 0.01 | 1380 | 0.004 | 1380 | 0.003 | 1380 | 0.001 | 1380 | 0.003 | 1380 | -0.008 | 1380 | -0.002
1440 | 0.011 | 1440 | 0.004 | 1440 | 0.004 | 1440 | 0.001 | 1440 | 0.004 | 1440 | -0.008 | 1440 | -0.002
1500 | 0.011 | 1500 | 0.005 | 1500 | 0.004 | 1500 | 0.002 | 1500 | 0.004 | 1500 | -0.008 | 1500 | -0.002
1560 | 0.012 | 1560 | 0.006 | 1560 | 0.005 | 1560 | 0.002 | 1560 | 0.005 | 1560 | -0.008 | 1560 | -0.002
1620 | 0.012 | 1620 | 0.007 | 1620 | 0.005 | 1620 | 0.003 | 1620 | 0.005 | 1620 | -0.008 | 1620 | -0.002
1680 | 0.013 | 1680 | 0.007 | 1680 | 0.005 | 1680 | 0.003 | 1680 | 0.005 | 1680 | -0.008 | 1680 | -0.002
1740 | 0.014 | 1740 | 0.008 | 1740 | 0.006 | 1740 | 0.003 | 1740 | 0.005 | 1740 | -0.008 | 1740 | -0.002
1800 | 0.015 | 1800 | 0.008 | 1800 | 0.007 | 1800 | 0.004 | 1800 | 0.006 | 1800 | -0.007 | 1800 | -0.002
1860 | 0.015 | 1860 | 0.008 | 1860 | 0.007 | 1860 | 0.004 | 1860 | 0.007 | 1860 | -0.007 | 1860 | -0.001
1920 | 0.016 | 1920 | 0.009 | 1920 | 0.008 | 1920 | 0.005 | 1920 | 0.007 | 1920 | -0.007 | 1920 | -0.002
1980 | 0.016 | 1980 | 0.01 | 1980 | 0.008 | 1980 | 0.006 | 1980 | 0.007 | 1980 | -0.007 | 1980 | -0.001
2040 | 0.017 | 2040 | 0.011 | 2040 | 0.009 | 2040 | 0.006 | 2040 | 0.008 | 2040 | -0.007 | 2040 | -0.001
2100 | 0.018 | 2100 | 0.012 | 2100 | 0.009 | 2100 | 0.007 | 2100 | 0.008 | 2100 | -0.007 | 2100 | -0.001
2160 | 0.018 | 2160 | 0.012 | 2160 | 0.01 | 2160 | 0.007 | 2160 | 0.008 | 2160 | -0.006 | 2160 | -0.001
2220 | 0.018 | 2220 | 0.013 | 2220 | 0.011 | 2220 | 0.008 | 2220 | 0.009 | 2220 | -0.006 | 2220 | -0.001
2280 | 0.019 | 2280 | 0.013 | 2280 | 0.011 | 2280 | 0.009 | 2280 | 0.009 | 2280 | -0.006 | 2280 | -0.001
2340 | 0.02 | 2340 | 0.014 | 2340 | 0.012 | 2340 | 0.009 | 2340 | 0.009 | 2340 | -0.006 | 2340 | -0.001
2400 | 0.02 | 2400 | 0.015 | 2400 | 0.013 | 2400 | 0.01 | 2400 | 0.01 | 2400 | -0.006 | 2400 | -0.001
2460 | 0.021 | 2460 | 0.016 | 2460 | 0.014 | 2460 | 0.011 | 2460 | 0.01 | 2460 | -0.006 | 2460 | -0.001
2520 | 0.022 | 2520 | 0.017 | 2520 | 0.015 | 2520 | 0.011 | 2520 | 0.01 | 2520 | -0.005 | 2520 | -0.001
2580 | 0.023 | 2580 | 0.017 | 2580 | 0.016 | 2580 | 0.012 | 2580 | 0.011 | 2580 | -0.006 | 2580 | -0.001
2640 | 0.024 | 2640 | 0.018 | 2640 | 0.017 | 2640 | 0.013 | 2640 | 0.011 | 2640 | -0.006 | 2640 | -0.001
2700 | 0.024 | 2700 | 0.019 | 2700 | 0.017 | 2700 | 0.014 | 2700 | 0.011 | 2700 | -0.005 | 2700 | -0.001
2760 | 0.025 | 2760 | 0.02 | 2760 | 0.018 | 2760 | 0.014 | 2760 | 0.012 | 2760 | -0.005 | 2760 | -0.001
2820 | 0.026 | 2820 | 0.021 | 2820 | 0.018 | 2820 | 0.015 | 2820 | 0.012 | 2820 | -0.005 | 2820 | -0.001
2880 | 0.027 | 2880 | 0.022 | 2880 | 0.019 | 2880 | 0.016 | 2880 | 0.012 | 2880 | -0.005 | 2880 | 0
2940 | 0.027 | 2940 | 0.023 | 2940 | 0.018 | 2940 | 0.016 | 2940 | 0.013 | 2940 | -0.005 | 2940 | -0.001
3000 | 0.028 | 3000 | 0.024 | 3000 | 0.019 | 3000 | 0.017 | 3000 | 0.013 | 3000 | -0.005 | 3000 | 0
3060 | 0.029 | 3060 | 0.025 | 3060 | 0.02 | 3060 | 0.018 | 3060 | 0.013 | 3060 | -0.005 | 3060 | 0
3120 | 0.03 | 3120 | 0.026 | 3120 | 0.02 | 3120 | 0.019 | 3120 | 0.014 | 3120 | -0.004 | 3120 | 0
3180 | 0.03 | 3180 | 0.027 | 3180 | 0.021 | 3180 | 0.02 | 3180 | 0.014 | 3180 | -0.004 | 3180 | 0
3240 | 0.031 | 3240 | 0.028 | 3240 | 0.022 | 3240 | 0.021 | 3240 | 0.014 | 3240 | -0.004 | 3240 | 0
3300 | 0.032 | 3300 | 0.029 | 3300 | 0.023 | 3300 | 0.022 | 3300 | 0.015 | 3300 | -0.004 | 3300 | 0
3360 | 0.033 | 3360 | 0.029 | 3360 | 0.024 | 3360 | 0.014 | 3360 | 0.015 | 3360 | -0.004 | 3360 | 0
3420 | 0.034 | 3420 | 0.03 | 3420 | 0.02 | 3420 | 0.015 | 3420 | 0.015 | 3420 | -0.004 | 3420 | 0.001
3480 | 0.035 | 3480 | 0.031 | 3480 | 0.021 | 3480 | 0.016 | 3480 | 0.016 | 3480 | -0.004 | 3480 | 0
3540 | 0.036 | 3540 | 0.032 | 3540 | 0.022 | 3540 | 0.016 | 3540 | 0.016 | 3540 | -0.003 | 3540 | 0
3600 | 0.032 | 3600 | 0.033 | 3600 | 0.023 | 3600 | 0.007 | 3600 | 0.017 | 3600 | -0.004 | 3600 | 0
3660 | 0.033 | 3660 | 0.034 | 3660 | 0.023 | 3660 | 0.007 | 3660 | 0.017 | 3660 | -0.003 | 3660 | 0
3720 | 0.034 | 3720 | 0.035 | 3720 | 0.024 | 3720 | 0.008 | 3720 | 0.017 | 3720 | -0.003 | 3720 | 0
3780 | 0.035 | 3780 | 0.036 | 3780 | 0.025 | 3780 | 0.009 | 3780 | 0.017 | 3780 | -0.003 | 3780 | 0.001
3840 | 0.035 | 3840 | 0.037 | 3840 | 0.026 | 3840 | 0.009 | 3840 | 0.018 | 3840 | -0.003 | 3840 | 0
3900 | 0.036 | 3900 | 0.038 | 3900 | 0.027 | 3900 | 0.009 | 3900 | 0.018 | 3900 | -0.003 | 3900 | 0.001
3960 | 0.037 | 3960 | 0.039 | 3960 | 0.028 | 3960 | 0.01 | 3960 | 0.019 | 3960 | -0.003 | 3960 | 0.001
4020 | 0.037 | 4020 | 0.04 | 4020 | 0.028 | 4020 | 0.01 | 4020 | 0.019 | 4020 | -0.003 | 4020 | 0.001
4080 | 0.037 | 4080 | 0.041 | 4080 | 0.03 | 4080 | 0.01 | 4080 | 0.019 | 4080 | -0.003 | 4080 | 0.001
4140 | 0.038 | 4140 | 0.041 | 4140 | 0.03 | 4140 | 0.011 | 4140 | 0.019 | 4140 | -0.002 | 4140 | 0.001
4200 | 0.038 | 4200 | 0.043 | 4200 | 0.032 | 4200 | 0.011 | 4200 | 0.019 | 4200 | -0.002 | 4200 | 0.001
4260 | 0.039 | 4260 | 0.044 | 4260 | 0.033 | 4260 | 0.011 | 4260 | 0.02 | 4260 | -0.002 | 4260 | 0.001
4320 | 0.04 | 4320 | 0.044 | 4320 | 0.029 | 4320 | 0.012 | 4320 | 0.02 | 4320 | -0.002 | 4320 | 0.001
4380 | 0.041 | 4380 | 0.044 | 4380 | 0.029 | 4380 | 0.012 | 4380 | 0.021 | 4380 | -0.002 | 4380 | 0.001
4440 | 0.041 | 4440 | 0.046 | 4440 | 0.03 | 4440 | 0.013 | 4440 | 0.021 | 4440 | -0.002 | 4440 | 0.001
4500 | 0.042 | 4500 | 0.045 | 4500 | 0.03 | 4500 | 0.013 | 4500 | 0.021 | 4500 | -0.001 | 4500 | 0.001
4560 | 0.042 | 4560 | 0.046 | 4560 | 0.031 | 4560 | 0.014 | 4560 | 0.022 | 4560 | -0.001 | 4560 | 0.001
4620 | 0.043 | 4620 | 0.047 | 4620 | 0.031 | 4620 | 0.014 | 4620 | 0.022 | 4620 | -0.001 | 4620 | 0.001
4680 | 0.044 | 4680 | 0.047 | 4680 | 0.032 | 4680 | 0.015 | 4680 | 0.022 | 4680 | -0.001 | 4680 | 0.001
4740 | 0.044 | 4740 | 0.047 | 4740 | 0.032 | 4740 | 0.015 | 4740 | 0.022 | 4740 | -0.001 | 4740 | 0.001
4800 | 0.044 | 4800 | 0.049 | 4800 | 0.033 | 4800 | 0.016 | 4800 | 0.023 | 4800 | 0 | 4800 | 0.001
4860 | 0.044 | 4860 | 0.05 | 4860 | 0.033 | 4860 | 0.016 | 4860 | 0.023 | 4860 | -0.001 | 4860 | 0.001
4920 | 0.044 | 4920 | 0.05 | 4920 | 0.033 | 4920 | 0.017 | 4920 | 0.023 | 4920 | -0.001 | 4920 | 0.001
4980 | 0.045 | 4980 | 0.051 | 4980 | 0.03 | 4980 | 0.017 | 4980 | 0.024 | 4980 | 0 | 4980 | 0.001
5040 | 0.046 | 5040 | 0.052 | 5040 | 0.031 | 5040 | 0.018 | 5040 | 0.024 | 5040 | 0 | 5040 | 0.001
5100 | 0.046 | 5100 | 0.052 | 5100 | 0.03 | 5100 | 0.018 | 5100 | 0.024 | 5100 | 0 | 5100 | 0.001
5160 | 0.047 | 5160 | 0.053 | 5160 | 0.022 | 5160 | 0.019 | 5160 | 0.024 | 5160 | 0 | 5160 | 0.001
5220 | 0.047 | 5220 | 0.054 | 5220 | 0.023 | 5220 | 0.019 | 5220 | 0.025 | 5220 | 0 | 5220 | 0.002
5280 | 0.047 | 5280 | 0.055 | 5280 | 0.024 | 5280 | 0.02 | 5280 | 0.025 | 5280 | 0 | 5280 | 0.002
5340 | 0.048 | 5340 | 0.056 | 5340 | 0.024 | 5340 | 0.02 | 5340 | 0.025 | 5340 | 0 | 5340 | 0.002
5400 | 0.049 | 5400 | 0.056 | 5400 | 0.025 | 5400 | 0.021 | 5400 | 0.026 | 5400 | 0.001 | 5400 | 0.002
5460 | 0.049 | 5460 | 0.057 | 5460 | 0.025 | 5460 | 0.022 | 5460 | 0.026 | 5460 | 0.001 | 5460 | 0.002
5520 | 0.05 | 5520 | 0.057 | 5520 | 0.026 | 5520 | 0.022 | 5520 | 0.026 | 5520 | 0.001 | 5520 | 0.002
5580 | 0.05 | 5580 | 0.058 | 5580 | 0.025 | 5580 | 0.023 | 5580 | 0.026 | 5580 | 0.001 | 5580 | 0.002
5640 | 0.051 | 5640 | 0.058 | 5640 | 0.025 | 5640 | 0.023 | 5640 | 0.026 | 5640 | 0.001 | 5640 | 0.002
5700 | 0.052 | 5700 | 0.059 | 5700 | 0.024 | 5700 | 0.024 | 5700 | 0.027 | 5700 | 0.001 | 5700 | 0.002
5760 | 0.052 | 5760 | 0.06 | 5760 | 0.024 | 5760 | 0.024 | 5760 | 0.027 | 5760 | 0.001 | 5760 | 0.002
5820 | 0.049 | 5820 | 0.061 | 5820 | 0.025 | 5820 | 0.025 | 5820 | 0.027 | 5820 | 0.001 | 5820 | 0.002
5880 | 0.047 | 5880 | 0.062 | 5880 | 0.026 | 5880 | 0.025 | 5880 | 0.028 | 5880 | 0.002 | 5880 | 0.002
5940 | 0.048 | 5940 | 0.062 | 5940 | 0.026 | 5940 | 0.026 | 5940 | 0.028 | 5940 | 0.002 | 5940 | 0.002
6000 | 0.048 | 6000 | 0.063 | 6000 | 0.027 | 6000 | 0.027 | 6000 | 0.028 | 6000 | 0.002 | 6000 | 0.003
6060 | 0.049 | 6060 | 0.064 | 6060 | 0.028 | 6060 | 0.028 | 6060 | 0.029 | 6060 | 0.002 | 6060 | 0.002
6120 | 0.049 | 6120 | 0.064 | 6120 | 0.025 | 6120 | 0.03 | 6120 | 0.029 | 6120 | 0.002 | 6120 | 0.003
6180 | 0.05 | 6180 | 0.065 | 6180 | 0.026 | 6180 | 0.031 | 6180 | 0.029 | 6180 | 0.002 | 6180 | 0.003
6240 | 0.05 | 6240 | 0.066 | 6240 | 0.026 | 6240 | 0.03 | 6240 | 0.029 | 6240 | 0.003 | 6240 | 0.002
6300 | 0.051 | 6300 | 0.067 | 6300 | 0.027 | 6300 | 0.031 | 6300 | 0.03 | 6300 | 0.002 | 6300 | 0.003
6360 | 0.051 | 6360 | 0.067 | 6360 | 0.028 | 6360 | 0.036 | 6360 | 0.03 | 6360 | 0.003 | 6360 | 0.003
6420 | 0.052 | 6420 | 0.068 | 6420 | 0.028 | 6420 | 0.038 | 6420 | 0.03 | 6420 | 0.003 | 6420 | 0.003
6480 | 0.052 | 6480 | 0.068 | 6480 | 0.028 | 6480 | 0.038 | 6480 | 0.031 | 6480 | 0.003 | 6480 | 0.003
6540 | 0.052 | 6540 | 0.069 | 6540 | 0.029 | 6540 | 0.04 | 6540 | 0.031 | 6540 | 0.003 | 6540 | 0.003
6600 | 0.053 | 6600 | 0.069 | 6600 | 0.029 | 6600 | 0.04 | 6600 | 0.031 | 6600 | 0.003 | 6600 | 0.003
6660 | 0.053 | 6660 | 0.07 | 6660 | 0.031 | 6660 | 0.041 | 6660 | 0.031 | 6660 | 0.004 | 6660 | 0.003
6720 | 0.053 | 6720 | 0.07 | 6720 | 0.031 | 6720 | 0.042 | 6720 | 0.032 | 6720 | 0.004 | 6720 | 0.003
6780 | 0.054 | 6780 | 0.071 | 6780 | 0.032 | 6780 | 0.043 | 6780 | 0.032 | 6780 | 0.004 | 6780 | 0.003
6840 | 0.054 | 6840 | 0.067 | 6840 | 0.033 | 6840 | 0.044 | 6840 | 0.032 | 6840 | 0.004 | 6840 | 0.003
6900 | 0.055 | 6900 | 0.068 | 6900 | 0.034 | 6900 | 0.045 | 6900 | 0.032 | 6900 | 0.004 | 6900 | 0.003
6960 | 0.055 | 6960 | 0.068 | 6960 | 0.035 | 6960 | 0.046 | 6960 | 0.033 | 6960 | 0.004 | 6960 | 0.003
7020 | 0.056 | 7020 | 0.069 | 7020 | 0.036 | 7020 | 0.046 | 7020 | 0.033 | 7020 | 0.004 | 7020 | 0.004
7080 | 0.057 | 7080 | 0.07 | 7080 | 0.037 | 7080 | 0.047 | 7080 | 0.033 | 7080 | 0.004 | 7080 | 0.004
7140 | 0.057 | 7140 | 0.07 | 7140 | 0.038 | 7140 | 0.049 | 7140 | 0.033 | 7140 | 0.004 | 7140 | 0.004
7200 | 0.058 | 7200 | 0.071 | 7200 | 0.039 | 7200 | 0.049 | 7200 | 0.034 | 7200 | 0.005 | 7200 | 0.004
7260 | 0.058 | 7260 | 0.072 | 7260 | 0.04 | 7260 | 0.05 | 7260 | 0.034 | 7260 | 0.005 | 7260 | 0.004
7320 | 0.058 | 7320 | 0.072 | 7320 | 0.028 | 7320 | 0.051 | 7320 | 0.034 | 7320 | 0.005 | 7320 | 0.003
7380 | 0.042 | 7380 | 0.073 | 7380 | 0.028 | 7380 | 0.051 | 7380 | 0.035 | 7380 | 0.005 | 7380 | 0.004
7440 | 0.043 | 7440 | 0.073 | 7440 | 0.029 | 7440 | 0.052 | 7440 | 0.035 | 7440 | 0.005 | 7440 | 0.004
7500 | 0.043 | 7500 | 0.074 | 7500 | 0.029 | 7500 | 0.053 | 7500 | 0.035 | 7500 | 0.005 | 7500 | 0.004
7560 | 0.043 | 7560 | 0.074 | 7560 | 0.029 | 7560 | 0.054 | 7560 | 0.035 | 7560 | 0.005 | 7560 | 0.004
7620 | 0.044 | 7620 | 0.075 | 7620 | 0.03 | 7620 | 0.054 | 7620 | 0.036 | 7620 | 0.006 | 7620 | 0.004
7680 | 0.044 | 7680 | 0.076 | 7680 | 0.03 | 7680 | 0.056 | 7680 | 0.036 | 7680 | 0.006 | 7680 | 0.004
7740 | 0.044 | 7740 | 0.077 | 7740 | 0.031 | 7740 | 0.056 | 7740 | 0.036 | 7740 | 0.006 | 7740 | 0.004
7800 | 0.044 | 7800 | 0.078 | 7800 | 0.032 | 7800 | 0.057 | 7800 | 0.037 | 7800 | 0.006 | 7800 | 0.004
7860 | 0.045 | 7860 | 0.078 | 7860 | 0.032 | 7860 | 0.058 | 7860 | 0.037 | 7860 | 0.006 | 7860 | 0.004
7920 | 0.045 | 7920 | 0.079 | 7920 | 0.033 | 7920 | 0.059 | 7920 | 0.037 | 7920 | 0.006 | 7920 | 0.005
7980 | 0.046 | 7980 | 0.079 | 7980 | 0.033 | 7980 | 0.06 | 7980 | 0.037 | 7980 | 0.006 | 7980 | 0.004
8040 | 0.046 | 8040 | 0.08 | 8040 | 0.033 | 8040 | 0.06 | 8040 | 0.037 | 8040 | 0.007 | 8040 | 0.004
8100 | 0.047 | 8100 | 0.081 | 8100 | 0.034 | 8100 | 0.061 | 8100 | 0.038 | 8100 | 0.007 | 8100 | 0.004
8160 | 0.047 | 8160 | 0.082 | 8160 | 0.035 | 8160 | 0.062 | 8160 | 0.038 | 8160 | 0.007 | 8160 | 0.004
8220 | 0.047 | 8220 | 0.082 | 8220 | 0.035 | 8220 | 0.062 | 8220 | 0.038 | 8220 | 0.007 | 8220 | 0.004
8280 | 0.048 | 8280 | 0.083 | 8280 | 0.036 | 8280 | 0.057 | 8280 | 0.038 | 8280 | 0.007 | 8280 | 0.005
8340 | 0.048 | 8340 | 0.083 | 8340 | 0.036 | 8340 | 0.057 | 8340 | 0.039 | 8340 | 0.007 | 8340 | 0.005
8400 | 0.048 | 8400 | 0.084 | 8400 | 0.037 | 8400 | 0.058 | 8400 | 0.039 | 8400 | 0.007 | 8400 | 0.005
8460 | 0.048 | 8460 | 0.085 | 8460 | 0.037 | 8460 | 0.059 | 8460 | 0.039 | 8460 | 0.007 | 8460 | 0.005
8520 | 0.049 | 8520 | 0.086 | 8520 | 0.038 | 8520 | 0.059 | 8520 | 0.039 | 8520 | 0.007 | 8520 | 0.005
8580 | 0.049 | 8580 | 0.077 | 8580 | 0.039 | 8580 | 0.061 | 8580 | 0.04 | 8580 | 0.008 | 8580 | 0.005
8640 | 0.049 | 8640 | 0.077 | 8640 | 0.039 | 8640 | 0.061 | 8640 | 0.04 | 8640 | 0.008 | 8640 | 0.005
8700 | 0.05 | 8700 | 0.078 | 8700 | 0.04 | 8700 | 0.062 | 8700 | 0.04 | 8700 | 0.008 | 8700 | 0.005
8760 | 0.05 | 8760 | 0.079 | 8760 | 0.04 | 8760 | 0.063 | 8760 | 0.04 | 8760 | 0.008 | 8760 | 0.005
8820 | 0.051 | 8820 | 0.079 | 8820 | 0.042 | 8820 | 0.063 | 8820 | 0.041 | 8820 | 0.008 | 8820 | 0.005
8880 | 0.051 | 8880 | 0.079 | 8880 | 0.022 | 8880 | 0.064 | 8880 | 0.041 | 8880 | 0.008 | 8880 | 0.005
8940 | 0.051 | 8940 | 0.08 | 8940 | 0.022 | 8940 | 0.064 | 8940 | 0.041 | 8940 | 0.008 | 8940 | 0.005
9000 | 0.051 | 9000 | 0.081 | 9000 | 0.023 | 9000 | 0.065 | 9000 | 0.041 | 9000 | 0.009 | 9000 | 0.005
9060 | 0.051 | 9060 | 0.081 | 9060 | 0.023 | 9060 | 0.066 | 9060 | 0.042 | 9060 | 0.009 | 9060 | 0.005
9120 | 0.052 | 9120 | 0.082 | 9120 | 0.023 | 9120 | 0.066 | 9120 | 0.042 | 9120 | 0.009 | 9120 | 0.006
9180 | 0.052 | 9180 | 0.082 | 9180 | 0.023 | 9180 | 0.067 | 9180 | 0.042 | 9180 | 0.009 | 9180 | 0.005
9240 | 0.053 | 9240 | 0.083 | 9240 | 0.024 | 9240 | 0.068 | 9240 | 0.043 | 9240 | 0.009 | 9240 | 0.006
9300 | 0.053 | 9300 | 0.083 | 9300 | 0.024 | 9300 | 0.068 | 9300 | 0.042 | 9300 | 0.009 | 9300 | 0.006
9360 | 0.053 | 9360 | 0.083 | 9360 | 0.024 | 9360 | 0.069 | 9360 | 0.043 | 9360 | 0.01 | 9360 | 0.006
9420 | 0.054 | 9420 | 0.083 | 9420 | 0.024 | 9420 | 0.069 | 9420 | 0.044 | 9420 | 0.01 | 9420 | 0.006
9480 | 0.054 | 9480 | 0.083 | 9480 | 0.025 | 9480 | 0.07 | 9480 | 0.044 | 9480 | 0.009 | 9480 | 0.006
9540 | 0.054 | 9540 | 0.084 | 9540 | 0.025 | 9540 | 0.071 | 9540 | 0.044 | 9540 | 0.01 | 9540 | 0.006
9600 | 0.055 | 9600 | 0.085 | 9600 | 0.025 | 9600 | 0.072 | 9600 | 0.044 | 9600 | 0.01 | 9600 | 0.006
9660 | 0.055 | 9660 | 0.085 | 9660 | 0.025 | 9660 | 0.073 | 9660 | 0.044 | 9660 | 0.01 | 9660 | 0.006
9720 | 0.055 | 9720 | 0.086 | 9720 | 0.026 | 9720 | 0.073 | 9720 | 0.044 | 9720 | 0.01 | 9720 | 0.006
9780 | 0.056 | 9780 | 0.086 | 9780 | 0.026 | 9780 | 0.074 | 9780 | 0.045 | 9780 | 0.01 | 9780 | 0.006
9840 | 0.056 | 9840 | 0.087 | 9840 | 0.026 | 9840 | 0.075 | 9840 | 0.045 | 9840 | 0.011 | 9840 | 0.006
9900 | 0.056 | 9900 | 0.088 | 9900 | 0.026 | 9900 | 0.075 | 9900 | 0.045 | 9900 | 0.01 | 9900 | 0.006
9960 | 0.057 | 9960 | 0.088 | 9960 | 0.027 | 9960 | 0.076 | 9960 | 0.045 | 9960 | 0.011 | 9960 | 0.006
10020 | 0.057 | 10020 | 0.089 | 10020 | 0.027 | 10020 | 0.077 | 10020 | 0.046 | 10020 | 0.011 | 10020 | 0.007
10080 | 0.057 | 10080 | 0.09 | 10080 | 0.027 | 10080 | 0.078 | 10080 | 0.046 | 10080 | 0.011 | 10080 | 0.007
10140 | 0.058 | 10140 | 0.09 | 10140 | 0.028 | 10140 | 0.079 | 10140 | 0.046 | 10140 | 0.011 | 10140 | 0.006
10200 | 0.058 | 10200 | 0.091 | 10200 | 0.028 | 10200 | 0.079 | 10200 | 0.046 | 10200 | 0.011 | 10200 | 0.007
10260 | 0.058 | 10260 | 0.091 | 10260 | 0.029 | 10260 | 0.08 | 10260 | 0.047 | 10260 | 0.011 | 10260 | 0.007
10320 | 0.058 | 10320 | 0.092 | 10320 | 0.029 | 10320 | 0.08 | 10320 | 0.047 | 10320 | 0.011 | 10320 | 0.007
10380 | 0.059 | 10380 | 0.093 | 10380 | 0.029 | 10380 | 0.082 | 10380 | 0.047 | 10380 | 0.012 | 10380 | 0.006
10440 | 0.059 | 10440 | 0.094 | 10440 | 0.03 | 10440 | 0.082 | 10440 | 0.047 | 10440 | 0.011 | 10440 | 0.007
10500 | 0.06 | 10500 | 0.095 | 10500 | 0.03 | 10500 | 0.083 | 10500 | 0.047 | 10500 | 0.012 | 10500 | 0.007
10560 | 0.06 | 10560 | 0.095 | 10560 | 0.03 | 10560 | 0.083 | 10560 | 0.048 | 10560 | 0.012 | 10560 | 0.007
10620 | 0.06 | 10620 | 0.096 | 10620 | 0.031 | 10620 | 0.084 | 10620 | 0.048 | 10620 | 0.012 | 10620 | 0.007
10680 | 0.061 | 10680 | 0.097 | 10680 | 0.031 | 10680 | 0.084 | 10680 | 0.048 | 10680 | 0.012 | 10680 | 0.007
10740 | 0.061 | 10740 | 0.098 | 10740 | 0.031 | 10740 | 0.085 | 10740 | 0.048 | 10740 | 0.012 | 10740 | 0.007
10800 | 0.061 | 10800 | 0.099 | 10800 | 0.031 | 10800 | 0.086 | 10800 | 0.049 | 10800 | 0.012 | 10800 | 0.007
10860 | 0.061 | 10860 | 0.102 | 10860 | 0.032 | 10860 | 0.087 | 10860 | 0.049 | 10860 | 0.013 | 10860 | 0.008
10920 | 0.062 | 10920 | 0.097 | 10920 | 0.032 | 10920 | 0.087 | 10920 | 0.049 | 10920 | 0.012 | 10920 | 0.007
10980 | 0.062 | 10980 | 0.098 | 10980 | 0.032 | 10980 | 0.088 | 10980 | 0.049 | 10980 | 0.013 | 10980 | 0.007
11040 | 0.063 | 11040 | 0.099 | 11040 | 0.033 | 11040 | 0.089 | 11040 | 0.049 | 11040 | 0.013 | 11040 | 0.007
11100 | 0.063 | 11100 | 0.099 | 11100 | 0.033 | 11100 | 0.09 | 11100 | 0.05 | 11100 | 0.013 | 11100 | 0.008
11160 | 0.063 | 11160 | 0.1 | 11160 | 0.033 | 11160 | 0.09 | 11160 | 0.05 | 11160 | 0.013 | 11160 | 0.007
11220 | 0.064 | 11220 | 0.101 | 11220 | 0.034 | 11220 | 0.091 | 11220 | 0.05 | 11220 | 0.013 | 11220 | 0.008
11280 | 0.064 | 11280 | 0.101 | 11280 | 0.034 | 11280 | 0.092 | 11280 | 0.05 | 11280 | 0.013 | 11280 | 0.008
11340 | 0.064 | 11340 | 0.102 | 11340 | 0.034 | 11340 | 0.092 | 11340 | 0.051 | 11340 | 0.013 | 11340 | 0.008
11400 | 0.065 | 11400 | 0.102 | 11400 | 0.035 | 11400 | 0.093 | 11400 | 0.051 | 11400 | 0.014 | 11400 | 0.008
11460 | 0.065 | 11460 | 0.103 | 11460 | 0.035 | 11460 | 0.094 | 11460 | 0.051 | 11460 | 0.014 | 11460 | 0.008
11520 | 0.066 | 11520 | 0.103 | 11520 | 0.035 | 11520 | 0.094 | 11520 | 0.051 | 11520 | 0.014 | 11520 | 0.008
11580 | 0.066 | 11580 | 0.104 | 11580 | 0.036 | 11580 | 0.095 | 11580 | 0.052 | 11580 | 0.014 | 11580 | 0.008
11640 | 0.066 | 11640 | 0.105 | 11640 | 0.036 | 11640 | 0.096 | 11640 | 0.052 | 11640 | 0.014 | 11640 | 0.008
11700 | 0.067 | 11700 | 0.105 | 11700 | 0.037 | 11700 | 0.096 | 11700 | 0.052 | 11700 | 0.014 | 11700 | 0.008
11760 | 0.067 | 11760 | 0.106 | 11760 | 0.037 | 11760 | 0.098 | 11760 | 0.053 | 11760 | 0.015 | 11760 | 0.008
11820 | 0.067 | 11820 | 0.106 | 11820 | 0.037 | 11820 | 0.098 | 11820 | 0.052 | 11820 | 0.015 | 11820 | 0.008
11880 | 0.068 | 11880 | 0.106 | 11880 | 0.037 | 11880 | 0.099 | 11880 | 0.053 | 11880 | 0.015 | 11880 | 0.008
11940 | 0.067 | 11940 | 0.108 | 11940 | 0.038 | 11940 | 0.1 | 11940 | 0.053 | 11940 | 0.015 | 11940 | 0.008
12000 | 0.068 | 12000 | 0.108 | 12000 | 0.038 | 12000 | 0.1 | 12000 | 0.053 | 12000 | 0.015 | 12000 | 0.008
12060 | 0.068 | 12060 | 0.109 | 12060 | 0.038 | 12060 | 0.101 | 12060 | 0.054 | 12060 | 0.015 | 12060 | 0.009
12120 | 0.069 | 12120 | 0.109 | 12120 | 0.039 | 12120 | 0.102 | 12120 | 0.054 | 12120 | 0.015 | 12120 | 0.008
12180 | 0.069 | 12180 | 0.11 | 12180 | 0.039 | 12180 | 0.103 | 12180 | 0.054 | 12180 | 0.015 | 12180 | 0.009
12240 | 0.069 | 12240 | 0.11 | 12240 | 0.039 | 12240 | 0.103 | 12240 | 0.054 | 12240 | 0.015 | 12240 | 0.008
12300 | 0.07 | 12300 | 0.111 | 12300 | 0.04 | 12300 | 0.104 | 12300 | 0.054 | 12300 | 0.016 | 12300 | 0.009
12360 | 0.07 | 12360 | 0.112 | 12360 | 0.04 | 12360 | 0.104 | 12360 | 0.055 | 12360 | 0.016 | 12360 | 0.009
12420 | 0.07 | 12420 | 0.112 | 12420 | 0.04 | 12420 | 0.105 | 12420 | 0.055 | 12420 | 0.016 | 12420 | 0.008
12480 | 0.071 | 12480 | 0.113 | 12480 | 0.041 | 12480 | 0.105 | 12480 | 0.055 | 12480 | 0.016 | 12480 | 0.009
12540 | 0.071 | 12540 | 0.113 | 12540 | 0.041 | 12540 | 0.106 | 12540 | 0.055 | 12540 | 0.016 | 12540 | 0.009
12600 | 0.072 | 12600 | 0.114 | 12600 | 0.042 | 12600 | 0.106 | 12600 | 0.056 | 12600 | 0.016 | 12600 | 0.009
12660 | 0.072 | 12660 | 0.116 | 12660 | 0.042 | 12660 | 0.103 | 12660 | 0.056 | 12660 | 0.016 | 12660 | 0.009
12720 | 0.072 | 12720 | 0.116 | 12720 | 0.042 | 12720 | 0.095 | 12720 | 0.056 | 12720 | 0.017 | 12720 | 0.009
12780 | 0.072 | 12780 | 0.117 | 12780 | 0.043 | 12780 | 0.095 | 12780 | 0.056 | 12780 | 0.017 | 12780 | 0.009
12840 | 0.073 | 12840 | 0.118 | 12840 | 0.043 | 12840 | 0.095 | 12840 | 0.056 | 12840 | 0.017 | 12840 | 0.009
12900 | 0.073 | 12900 | 0.119 | 12900 | 0.043 | 12900 | 0.095 | 12900 | 0.056 | 12900 | 0.017 | 12900 | 0.009
12960 | 0.073 | 12960 | 0.119 | 12960 | 0.043 | 12960 | 0.095 | 12960 | 0.057 | 12960 | 0.017 | 12960 | 0.009
13020 | 0.074 | 13020 | 0.119 | 13020 | 0.044 | 13020 | 0.095 | 13020 | 0.057 | 13020 | 0.017 | 13020 | 0.009
13080 | 0.074 | 13080 | 0.119 | 13080 | 0.045 | 13080 | 0.094 | 13080 | 0.057 | 13080 | 0.017 | 13080 | 0.009
13140 | 0.074 | 13140 | 0.12 | 13140 | 0.045 | 13140 | 0.092 | 13140 | 0.057 | 13140 | 0.017 | 13140 | 0.01
13200 | 0.074 | 13200 | 0.122 | 13200 | 0.045 | 13200 | 0.091 | 13200 | 0.058 | 13200 | 0.017 | 13200 | 0.009
13260 | 0.075 | 13260 | 0.12 | 13260 | 0.045 | 13260 | 0.091 | 13260 | 0.058 | 13260 | 0.018 | 13260 | 0.01
13320 | 0.075 | 13320 | 0.121 | 13320 | 0.046 | 13320 | 0.091 | 13320 | 0.058 | 13320 | 0.018 | 13320 | 0.009
13380 | 0.075 | 13380 | 0.13 | 13380 | 0.046 | 13380 | 0.091 | 13380 | 0.059 | 13380 | 0.018 | 13380 | 0.01
13440 | 0.076 | 13440 | 0.117 | 13440 | 0.047 | 13440 | 0.091 | 13440 | 0.059 | 13440 | 0.018 | 13440 | 0.01
13500 | 0.076 | 13500 | 0.118 | 13500 | 0.047 | 13500 | 0.092 | 13500 | 0.059 | 13500 | 0.018 | 13500 | 0.01
13560 | 0.077 | 13560 | 0.118 | 13560 | 0.047 | 13560 | 0.092 | 13560 | 0.059 | 13560 | 0.018 | 13560 | 0.01
13620 | 0.077 | 13620 | 0.119 | 13620 | 0.048 | 13620 | 0.093 | 13620 | 0.059 | 13620 | 0.018 | 13620 | 0.01
13680 | 0.077 | 13680 | 0.12 | 13680 | 0.048 | 13680 | 0.093 | 13680 | 0.059 | 13680 | 0.018 | 13680 | 0.01
13740 | 0.077 | 13740 | 0.12 | 13740 | 0.049 | 13740 | 0.093 | 13740 | 0.06 | 13740 | 0.018 | 13740 | 0.01
13800 | 0.078 | 13800 | 0.121 | 13800 | 0.049 | 13800 | 0.094 | 13800 | 0.06 | 13800 | 0.019 | 13800 | 0.01
13860 | 0.079 | 13860 | 0.121 | 13860 | 0.049 | 13860 | 0.094 | 13860 | 0.06 | 13860 | 0.019 | 13860 | 0.01
13920 | 0.079 | 13920 | 0.122 | 13920 | 0.049 | 13920 | 0.095 | 13920 | 0.06 | 13920 | 0.019 | 13920 | 0.01
13980 | 0.079 | 13980 | 0.123 | 13980 | 0.049 | 13980 | 0.095 | 13980 | 0.06 | 13980 | 0.019 | 13980 | 0.01
14040 | 0.079 | 14040 | 0.124 | 14040 | 0.05 | 14040 | 0.096 | 14040 | 0.061 | 14040 | 0.019 | 14040 | 0.01
14100 | 0.08 | 14100 | 0.124 | 14100 | 0.05 | 14100 | 0.096 | 14100 | 0.061 | 14100 | 0.019 | 14100 | 0.011
14160 | 0.08 | 14160 | 0.126 | 14160 | 0.051 | 14160 | 0.096 | 14160 | 0.061 | 14160 | 0.019 | 14160 | 0.011
14220 | 0.08 | 14220 | 0.128 | 14220 | 0.051 | 14220 | 0.097 | 14220 | 0.061 | 14220 | 0.019 | 14220 | 0.01
14280 | 0.081 | 14280 | 0.129 | 14280 | 0.051 | 14280 | 0.097 | 14280 | 0.062 | 14280 | 0.02 | 14280 | 0.011
14340 | 0.081 | 14340 | 0.128 | 14340 | 0.052 | 14340 | 0.098 | 14340 | 0.061 | 14340 | 0.02 | 14340 | 0.011
14400 | 0.081 | 14400 | 0.13 | 14400 | 0.052 | 14400 | 0.097 | 14400 | 0.062 | 14400 | 0.02 | 14400 | 0.011
14460 | 0.082 | 14460 | 0.131 | 14460 | 0.053 | 14460 | 0.098 | 14460 | 0.062 | 14460 | 0.02 | 14460 | 0.011
14520 | 0.082 | 14520 | 0.132 | 14520 | 0.053 | 14520 | 0.099 | 14520 | 0.062 | 14520 | 0.02 | 14520 | 0.011
14580 | 0.082 | 14580 | 0.133 | 14580 | 0.053 | 14580 | 0.1 | 14580 | 0.063 | 14580 | 0.02 | 14580 | 0.011
14640 | 0.083 | 14640 | 0.134 | 14640 | 0.054 | 14640 | 0.1 | 14640 | 0.063 | 14640 | 0.02 | 14640 | 0.011
14700 | 0.083 | 14700 | 0.135 | 14700 | 0.054 | 14700 | 0.1 | 14700 | 0.063 | 14700 | 0.02 | 14700 | 0.011
14760 | 0.084 | 14760 | 0.136 | 14760 | 0.055 | 14760 | 0.101 | 14760 | 0.063 | 14760 | 0.02 | 14760 | 0.011
14820 | 0.083 | 14820 | 0.137 | 14820 | 0.055 | 14820 | 0.101 | 14820 | 0.064 | 14820 | 0.021 | 14820 | 0.011
14880 | 0.084 | 14880 | 0.138 | 14880 | 0.056 | 14880 | 0.101 | 14880 | 0.064 | 14880 | 0.021 | 14880 | 0.011
14940 | 0.084 | 14940 | 0.139 | 14940 | 0.056 | 14940 | 0.101 | 14940 | 0.064 | 14940 | 0.021 | 14940 | 0.011
15000 | 0.084 | 15000 | 0.139 | 15000 | 0.056 | 15000 | 0.102 | 15000 | 0.064 | 15000 | 0.021 | 15000 | 0.011
15060 | 0.085 | 15060 | 0.136 | 15060 | 0.057 | 15060 | 0.103 | 15060 | 0.064 | 15060 | 0.021 | 15060 | 0.011
15120 | 0.085 | 15120 | 0.116 | 15120 | 0.057 | 15120 | 0.102 | 15120 | 0.065 | 15120 | 0.021 | 15120 | 0.011
15180 | 0.085 | 15180 | 0.117 | 15180 | 0.057 | 15180 | 0.102 | 15180 | 0.065 | 15180 | 0.021 | 15180 | 0.011
15240 | 0.086 | 15240 | 0.117 | 15240 | 0.058 | 15240 | 0.097 | 15240 | 0.065 | 15240 | 0.021 | 15240 | 0.011
15300 | 0.086 | 15300 | 0.118 | 15300 | 0.058 | 15300 | 0.097 | 15300 | 0.065 | 15300 | 0.022 | 15300 | 0.011
15360 | 0.086 | 15360 | 0.118 | 15360 | 0.059 | 15360 | 0.097 | 15360 | 0.065 | 15360 | 0.022 | 15360 | 0.012
15420 | 0.086 | 15420 | 0.119 | 15420 | 0.059 | 15420 | 0.098 | 15420 | 0.065 | 15420 | 0.022 | 15420 | 0.011
15480 | 0.087 | 15480 | 0.12 | 15480 | 0.059 | 15480 | 0.098 | 15480 | 0.066 | 15480 | 0.022 | 15480 | 0.012
15540 | 0.087 | 15540 | 0.121 | 15540 | 0.06 | 15540 | 0.099 | 15540 | 0.066 | 15540 | 0.022 | 15540 | 0.012
15600 | 0.087 | 15600 | 0.121 | 15600 | 0.06 | 15600 | 0.085 | 15600 | 0.066 | 15600 | 0.022 | 15600 | 0.012
15660 | 0.088 | 15660 | 0.122 | 15660 | 0.06 | 15660 | 0.051 | 15660 | 0.066 | 15660 | 0.022 | 15660 | 0.012
15720 | 0.088 | 15720 | 0.123 | 15720 | 0.061 | 15720 | 0.051 | 15720 | 0.066 | 15720 | 0.022 | 15720 | 0.012
15780 | 0.088 | 15780 | 0.123 | 15780 | 0.061 | 15780 | 0.051 | 15780 | 0.067 | 15780 | 0.023 | 15780 | 0.012
15840 | 0.088 | 15840 | 0.124 | 15840 | 0.061 | 15840 | 0.051 | 15840 | 0.067 | 15840 | 0.023 | 15840 | 0.012
15900 | 0.089 | 15900 | 0.124 | 15900 | 0.062 | 15900 | 0.052 | 15900 | 0.067 | 15900 | 0.023 | 15900 | 0.012
15960 | 0.089 | 15960 | 0.125 | 15960 | 0.062 | 15960 | 0.052 | 15960 | 0.067 | 15960 | 0.023 | 15960 | 0.012
16020 | 0.089 | 16020 | 0.126 | 16020 | 0.062 | 16020 | 0.052 | 16020 | 0.068 | 16020 | 0.023 | 16020 | 0.012
16080 | 0.09 | 16080 | 0.127 | 16080 | 0.063 | 16080 | 0.052 | 16080 | 0.068 | 16080 | 0.023 | 16080 | 0.012
16140 | 0.089 | 16140 | 0.127 | 16140 | 0.063 | 16140 | 0.053 | 16140 | 0.068 | 16140 | 0.023 | 16140 | 0.012
16200 | 0.089 | 16200 | 0.127 | 16200 | 0.063 | 16200 | 0.053 | 16200 | 0.068 | 16200 | 0.023 | 16200 | 0.012
16260 | 0.09 | 16260 | 0.129 | 16260 | 0.064 | 16260 | 0.053 | 16260 | 0.068 | 16260 | 0.023 | 16260 | 0.013
16320 | 0.09 | 16320 | 0.129 | 16320 | 0.065 | 16320 | 0.053 | 16320 | 0.069 | 16320 | 0.023 | 16320 | 0.012
16380 | 0.091 | 16380 | 0.13 | 16380 | 0.065 | 16380 | 0.054 | 16380 | 0.069 | 16380 | 0.024 | 16380 | 0.013
16440 | 0.091 | 16440 | 0.131 | 16440 | 0.065 | 16440 | 0.054 | 16440 | 0.069 | 16440 | 0.024 | 16440 | 0.012
16500 | 0.091 | 16500 | 0.131 | 16500 | 0.066 | 16500 | 0.054 | 16500 | 0.069 | 16500 | 0.024 | 16500 | 0.013
16560 | 0.092 | 16560 | 0.132 | 16560 | 0.066 | 16560 | 0.055 | 16560 | 0.07 | 16560 | 0.024 | 16560 | 0.013
16620 | 0.092 | 16620 | 0.132 | 16620 | 0.067 | 16620 | 0.055 | 16620 | 0.07 | 16620 | 0.024 | 16620 | 0.013
16680 | 0.092 | 16680 | 0.123 | 16680 | 0.066 | 16680 | 0.056 | 16680 | 0.07 | 16680 | 0.024 | 16680 | 0.013
16740 | 0.092 | 16740 | 0.123 | 16740 | 0.067 | 16740 | 0.056 | 16740 | 0.07 | 16740 | 0.024 | 16740 | 0.013
16800 | 0.093 | 16800 | 0.123 | 16800 | 0.067 | 16800 | 0.056 | 16800 | 0.07 | 16800 | 0.024 | 16800 | 0.013
16860 | 0.092 | 16860 | 0.124 | 16860 | 0.068 | 16860 | 0.056 | 16860 | 0.071 | 16860 | 0.024 | 16860 | 0.013
16920 | 0.093 | 16920 | 0.125 | 16920 | 0.068 | 16920 | 0.057 | 16920 | 0.071 | 16920 | 0.025 | 16920 | 0.013
16980 | 0.092 | 16980 | 0.125 | 16980 | 0.069 | 16980 | 0.057 | 16980 | 0.071 | 16980 | 0.025 | 16980 | 0.013
17040 | 0.093 | 17040 | 0.126 | 17040 | 0.07 | 17040 | 0.057 | 17040 | 0.071 | 17040 | 0.025 | 17040 | 0.013
17100 | 0.093 | 17100 | 0.126 | 17100 | 0.07 | 17100 | 0.057 | 17100 | 0.072 | 17100 | 0.025 | 17100 | 0.013
17160 | 0.093 | 17160 | 0.127 | 17160 | 0.07 | 17160 | 0.058 | 17160 | 0.072 | 17160 | 0.025 | 17160 | 0.013
17220 | 0.093 | 17220 | 0.128 | 17220 | 0.07 | 17220 | 0.058 | 17220 | 0.072 | 17220 | 0.025 | 17220 | 0.013
17280 | 0.093 | 17280 | 0.128 | 17280 | 0.071 | 17280 | 0.058 | 17280 | 0.072 | 17280 | 0.025 | 17280 | 0.013
17340 | 0.092 | 17340 | 0.128 | 17340 | 0.071 | 17340 | 0.059 | 17340 | 0.072 | 17340 | 0.026 | 17340 | 0.013
17400 | 0.091 | 17400 | 0.129 | 17400 | 0.072 | 17400 | 0.059 | 17400 | 0.072 | 17400 | 0.025 | 17400 | 0.013
17460 | 0.082 | 17460 | 0.131 | 17460 | 0.072 | 17460 | 0.059 | 17460 | 0.072 | 17460 | 0.026 | 17460 | 0.013
17520 | 0.082 | 17520 | 0.131 | 17520 | 0.072 | 17520 | 0.06 | 17520 | 0.073 | 17520 | 0.026 | 17520 | 0.014
17580 | 0.083 | 17580 | 0.131 | 17580 | 0.072 | 17580 | 0.06 | 17580 | 0.073 | 17580 | 0.026 | 17580 | 0.014
17640 | 0.083 | 17640 | 0.132 | 17640 | 0.073 | 17640 | 0.061 | 17640 | 0.073 | 17640 | 0.026 | 17640 | 0.014
17700 | 0.083 | 17700 | 0.132 | 17700 | 0.073 | 17700 | 0.061 | 17700 | 0.073 | 17700 | 0.026 | 17700 | 0.013
17760 | 0.084 | 17760 | 0.133 | 17760 | 0.073 | 17760 | 0.061 | 17760 | 0.073 | 17760 | 0.026 | 17760 | 0.014
17820 | 0.084 | 17820 | 0.133 | 17820 | 0.074 | 17820 | 0.062 | 17820 | 0.074 | 17820 | 0.026 | 17820 | 0.014
17880 | 0.084 | 17880 | 0.134 | 17880 | 0.075 | 17880 | 0.061 | 17880 | 0.074 | 17880 | 0.026 | 17880 | 0.014
17940 | 0.084 | 17940 | 0.135 | 17940 | 0.075 | 17940 | 0.062 | 17940 | 0.074 | 17940 | 0.027 | 17940 | 0.014
18000 | 0.085 | 18000 | 0.135 | 18000 | 0.075 | 18000 | 0.063 | 18000 | 0.074 | 18000 | 0.027 | 18000 | 0.014
18060 | 0.085 | 18060 | 0.136 | 18060 | 0.076 | 18060 | 0.062 | 18060 | 0.075 | 18060 | 0.027 | 18060 | 0.014
18120 | 0.085 | 18120 | 0.137 | 18120 | 0.076 | 18120 | 0.063 | 18120 | 0.075 | 18120 | 0.026 | 18120 | 0.014
18180 | 0.085 | 18180 | 0.137 | 18180 | 0.076 | 18180 | 0.063 | 18180 | 0.075 | 18180 | 0.027 | 18180 | 0.014
18240 | 0.086 | 18240 | 0.138 | 18240 | 0.077 | 18240 | 0.063 | 18240 | 0.075 | 18240 | 0.027 | 18240 | 0.014
18300 | 0.086 | 18300 | 0.138 | 18300 | 0.077 | 18300 | 0.064 | 18300 | 0.076 | 18300 | 0.027 | 18300 | 0.014
18360 | 0.086 | 18360 | 0.139 | 18360 | 0.078 | 18360 | 0.064 | 18360 | 0.076 | 18360 | 0.027 | 18360 | 0.015
18420 | 0.087 | 18420 | 0.14 | 18420 | 0.078 | 18420 | 0.065 | 18420 | 0.076 | 18420 | 0.027 | 18420 | 0.014
18480 | 0.087 | 18480 | 0.14 | 18480 | 0.079 | 18480 | 0.065 | 18480 | 0.076 | 18480 | 0.028 | 18480 | 0.014
18540 | 0.087 | 18540 | 0.141 | 18540 | 0.079 | 18540 | 0.065 | 18540 | 0.076 | 18540 | 0.027 | 18540 | 0.014
18600 | 0.087 | 18600 | 0.141 | 18600 | 0.079 | 18600 | 0.066 | 18600 | 0.076 | 18600 | 0.028 | 18600 | 0.015
18660 | 0.088 | 18660 | 0.142 | 18660 | 0.08 | 18660 | 0.065 | 18660 | 0.076 | 18660 | 0.028 | 18660 | 0.015
18720 | 0.088 | 18720 | 0.143 | 18720 | 0.08 | 18720 | 0.066 | 18720 | 0.077 | 18720 | 0.028 | 18720 | 0.014
18780 | 0.088 | 18780 | 0.143 | 18780 | 0.081 | 18780 | 0.067 | 18780 | 0.077 | 18780 | 0.028 | 18780 | 0.015
18840 | 0.089 | 18840 | 0.144 | 18840 | 0.082 | 18840 | 0.067 | 18840 | 0.077 | 18840 | 0.028 | 18840 | 0.015
18900 | 0.089 | 18900 | 0.144 | 18900 | 0.081 | 18900 | 0.067 | 18900 | 0.078 | 18900 | 0.028 | 18900 | 0.015
18960 | 0.089 | 18960 | 0.145 | 18960 | 0.082 | 18960 | 0.068 | 18960 | 0.078 | 18960 | 0.028 | 18960 | 0.015
19020 | 0.089 | 19020 | 0.145 | 19020 | 0.083 | 19020 | 0.068 | 19020 | 0.078 | 19020 | 0.028 | 19020 | 0.015
19080 | 0.09 | 19080 | 0.146 | 19080 | 0.083 | 19080 | 0.069 | 19080 | 0.078 | 19080 | 0.029 | 19080 | 0.015
19140 | 0.09 | 19140 | 0.147 | 19140 | 0.084 | 19140 | 0.07 | 19140 | 0.078 | 19140 | 0.029 | 19140 | 0.015
19200 | 0.09 | 19200 | 0.147 | 19200 | 0.084 | 19200 | 0.07 | 19200 | 0.079 | 19200 | 0.029 | 19200 | 0.015
19260 | 0.091 | 19260 | 0.148 | 19260 | 0.084 | 19260 | 0.07 | 19260 | 0.079 | 19260 | 0.029 | 19260 | 0.015
19320 | 0.091 | 19320 | 0.148 | 19320 | 0.085 | 19320 | 0.071 | 19320 | 0.079 | 19320 | 0.029 | 19320 | 0.015
19380 | 0.092 | 19380 | 0.149 | 19380 | 0.085 | 19380 | 0.072 | 19380 | 0.079 | 19380 | 0.029 | 19380 | 0.015
19440 | 0.091 | 19440 | 0.15 | 19440 | 0.086 | 19440 | 0.072 | 19440 | 0.08 | 19440 | 0.029 | 19440 | 0.015
19500 | 0.092 | 19500 | 0.15 | 19500 | 0.086 | 19500 | 0.073 | 19500 | 0.08 | 19500 | 0.029 | 19500 | 0.015
19560 | 0.092 | 19560 | 0.151 | 19560 | 0.087 | 19560 | 0.073 | 19560 | 0.08 | 19560 | 0.029 | 19560 | 0.015
19620 | 0.092 | 19620 | 0.151 | 19620 | 0.087 | 19620 | 0.074 | 19620 | 0.08 | 19620 | 0.029 | 19620 | 0.015
19680 | 0.093 | 19680 | 0.152 | 19680 | 0.088 | 19680 | 0.074 | 19680 | 0.08 | 19680 | 0.029 | 19680 | 0.015
19740 | 0.093 | 19740 | 0.152 | 19740 | 0.088 | 19740 | 0.075 | 19740 | 0.081 | 19740 | 0.03 | 19740 | 0.016
19800 | 0.093 | 19800 | 0.152 | 19800 | 0.089 | 19800 | 0.076 | 19800 | 0.081 | 19800 | 0.029 | 19800 | 0.016
19860 | 0.093 | 19860 | 0.153 | 19860 | 0.089 | 19860 | 0.077 | 19860 | 0.081 | 19860 | 0.03 | 19860 | 0.016
19920 | 0.094 | 19920 | 0.153 | 19920 | 0.089 | 19920 | 0.077 | 19920 | 0.081 | 19920 | 0.03 | 19920 | 0.016
19980 | 0.094 | 19980 | 0.154 | 19980 | 0.089 | 19980 | 0.078 | 19980 | 0.081 | 19980 | 0.03 | 19980 | 0.016
20040 | 0.094 | 20040 | 0.154 | 20040 | 0.09 | 20040 | 0.078 | 20040 | 0.082 | 20040 | 0.03 | 20040 | 0.016
20100 | 0.095 | 20100 | 0.155 | 20100 | 0.09 | 20100 | 0.079 | 20100 | 0.082 | 20100 | 0.03 | 20100 | 0.016
20160 | 0.095 | 20160 | 0.155 | 20160 | 0.091 | 20160 | 0.08 | 20160 | 0.082 | 20160 | 0.03 | 20160 | 0.016
20220 | 0.095 | 20220 | 0.155 | 20220 | 0.091 | 20220 | 0.08 | 20220 | 0.082 | 20220 | 0.03 | 20220 | 0.016
20280 | 0.096 | 20280 | 0.156 | 20280 | 0.091 | 20280 | 0.08 | 20280 | 0.082 | 20280 | 0.03 | 20280 | 0.016
20340 | 0.096 | 20340 | 0.156 | 20340 | 0.091 | 20340 | 0.081 | 20340 | 0.083 | 20340 | 0.031 | 20340 | 0.016
20400 | 0.096 | 20400 | 0.157 | 20400 | 0.092 | 20400 | 0.082 | 20400 | 0.083 | 20400 | 0.03 | 20400 | 0.016
20460 | 0.097 | 20460 | 0.156 | 20460 | 0.093 | 20460 | 0.082 | 20460 | 0.083 | 20460 | 0.031 | 20460 | 0.016
20520 | 0.097 | 20520 | 0.157 | 20520 | 0.093 | 20520 | 0.083 | 20520 | 0.083 | 20520 | 0.031 | 20520 | 0.016
20580 | 0.097 | 20580 | 0.157 | 20580 | 0.093 | 20580 | 0.084 | 20580 | 0.084 | 20580 | 0.031 | 20580 | 0.016
20640 | 0.097 | 20640 | 0.158 | 20640 | 0.094 | 20640 | 0.084 | 20640 | 0.084 | 20640 | 0.031 | 20640 | 0.016
20700 | 0.098 | 20700 | 0.158 | 20700 | 0.094 | 20700 | 0.085 | 20700 | 0.084 | 20700 | 0.031 | 20700 | 0.017
20760 | 0.098 | 20760 | 0.159 | 20760 | 0.095 | 20760 | 0.085 | 20760 | 0.084 | 20760 | 0.031 | 20760 | 0.017
20820 | 0.098 | 20820 | 0.159 | 20820 | 0.095 | 20820 | 0.086 | 20820 | 0.084 | 20820 | 0.032 | 20820 | 0.016
20880 | 0.098 | 20880 | 0.159 | 20880 | 0.095 | 20880 | 0.086 | 20880 | 0.084 | 20880 | 0.032 | 20880 | 0.017
20940 | 0.099 | 20940 | 0.16 | 20940 | 0.096 | 20940 | 0.087 | 20940 | 0.085 | 20940 | 0.031 | 20940 | 0.017
21000 | 0.099 | 21000 | 0.16 | 21000 | 0.096 | 21000 | 0.087 | 21000 | 0.085 | 21000 | 0.032 | 21000 | 0.017
21060 | 0.1 | 21060 | 0.16 | 21060 | 0.097 | 21060 | 0.049 | 21060 | 0.085 | 21060 | 0.032 | 21060 | 0.017
21120 | 0.1 | 21120 | 0.161 | 21120 | 0.097 | 21120 | 0.049 | 21120 | 0.085 | 21120 | 0.032 | 21120 | 0.017
21180 | 0.1 | 21180 | 0.161 | 21180 | 0.097 | 21180 | 0.049 | 21180 | 0.085 | 21180 | 0.032 | 21180 | 0.017
21240 | 0.101 | 21240 | 0.161 | 21240 | 0.098 | 21240 | 0.05 | 21240 | 0.085 | 21240 | 0.032 | 21240 | 0.017
21300 | 0.1 | 21300 | 0.161 | 21300 | 0.099 | 21300 | 0.049 | 21300 | 0.086 | 21300 | 0.032 | 21300 | 0.017
21360 | 0.101 | 21360 | 0.162 | 21360 | 0.099 | 21360 | 0.05 | 21360 | 0.086 | 21360 | 0.032 | 21360 | 0.017
21420 | 0.101 | 21420 | 0.162 | 21420 | 0.1 | 21420 | 0.05 | 21420 | 0.086 | 21420 | 0.032 | 21420 | 0.017
21480 | 0.101 | 21480 | 0.163 | 21480 | 0.099 | 21480 | 0.05 | 21480 | 0.086 | 21480 | 0.033 | 21480 | 0.017
21540 | 0.102 | 21540 | 0.163 | 21540 | 0.1 | 21540 | 0.05 | 21540 | 0.087 | 21540 | 0.033 | 21540 | 0.017
21600 | 0.102 | 21600 | 0.164 | 21600 | 0.1 | 21600 | 0.051 | 21600 | 0.087 | 21600 | 0.033 | 21600 | 0.017
21660 | 0.103 | 21660 | 0.164 | 21660 | 0.1 | 21660 | 0.051 | 21660 | 0.087 | 21660 | 0.033 | 21660 | 0.017
21720 | 0.103 | 21720 | 0.164 | 21720 | 0.101 | 21720 | 0.051 | 21720 | 0.087 | 21720 | 0.033 | 21720 | 0.017
21780 | 0.103 | 21780 | 0.165 | 21780 | 0.101 | 21780 | 0.051 | 21780 | 0.087 | 21780 | 0.033 | 21780 | 0.017
21840 | 0.103 | 21840 | 0.165 | 21840 | 0.102 | 21840 | 0.051 | 21840 | 0.088 | 21840 | 0.033 | 21840 | 0.017
21900 | 0.104 | 21900 | 0.165 | 21900 | 0.102 | 21900 | 0.051 | 21900 | 0.088 | 21900 | 0.033 | 21900 | 0.018
21960 | 0.104 | 21960 | 0.165 | 21960 | 0.103 | 21960 | 0.051 | 21960 | 0.088 | 21960 | 0.033 | 21960 | 0.018
22020 | 0.104 | 22020 | 0.165 | 22020 | 0.103 | 22020 | 0.05 | 22020 | 0.088 | 22020 | 0.033 | 22020 | 0.018
22080 | 0.104 | 22080 | 0.166 | 22080 | 0.103 | 22080 | 0.05 | 22080 | 0.089 | 22080 | 0.034 | 22080 | 0.018
22140 | 0.105 | 22140 | 0.122 | 22140 | 0.103 | 22140 | 0.05 | 22140 | 0.088 | 22140 | 0.033 | 22140 | 0.018
22200 | 0.105 | 22200 | 0.122 | 22200 | 0.104 | 22200 | 0.05 | 22200 | 0.089 | 22200 | 0.034 | 22200 | 0.018
22260 | 0.106 | 22260 | 0.123 | 22260 | 0.104 | 22260 | 0.05 | 22260 | 0.089 | 22260 | 0.034 | 22260 | 0.018
22320 | 0.106 | 22320 | 0.123 | 22320 | 0.104 | 22320 | 0.05 | 22320 | 0.089 | 22320 | 0.034 | 22320 | 0.018
22380 | 0.106 | 22380 | 0.123 | 22380 | 0.105 | 22380 | 0.051 | 22380 | 0.089 | 22380 | 0.034 | 22380 | 0.018
22440 | 0.106 | 22440 | 0.124 | 22440 | 0.105 | 22440 | 0.051 | 22440 | 0.09 | 22440 | 0.034 | 22440 | 0.018
22500 | 0.106 | 22500 | 0.125 | 22500 | 0.106 | 22500 | 0.051 | 22500 | 0.09 | 22500 | 0.035 | 22500 | 0.018
22560 | 0.107 | 22560 | 0.124 | 22560 | 0.106 | 22560 | 0.051 | 22560 | 0.09 | 22560 | 0.034 | 22560 | 0.018
22620 | 0.107 | 22620 | 0.125 | 22620 | 0.106 | 22620 | 0.051 | 22620 | 0.09 | 22620 | 0.034 | 22620 | 0.018
22680 | 0.108 | 22680 | 0.125 | 22680 | 0.107 | 22680 | 0.051 | 22680 | 0.09 | 22680 | 0.034 | 22680 | 0.018
22740 | 0.108 | 22740 | 0.126 | 22740 | 0.106 | 22740 | 0.051 | 22740 | 0.091 | 22740 | 0.034 | 22740 | 0.018
22800 | 0.108 | 22800 | 0.126 | 22800 | 0.104 | 22800 | 0.051 | 22800 | 0.091 | 22800 | 0.035 | 22800 | 0.018
22860 | 0.108 | 22860 | 0.126 | 22860 | 0.1 | 22860 | 0.051 | 22860 | 0.091 | 22860 | 0.035 | 22860 | 0.018
22920 | 0.108 | 22920 | 0.126 | 22920 | 0.099 | 22920 | 0.052 | 22920 | 0.091 | 22920 | 0.035 | 22920 | 0.018
22980 | 0.109 | 22980 | 0.127 | 22980 | 0.1 | 22980 | 0.052 | 22980 | 0.091 | 22980 | 0.035 | 22980 | 0.019
23040 | 0.109 | 23040 | 0.127 | 23040 | 0.1 | 23040 | 0.052 | 23040 | 0.091 | 23040 | 0.035 | 23040 | 0.018
23100 | 0.11 | 23100 | 0.127 | 23100 | 0.1 | 23100 | 0.052 | 23100 | 0.092 | 23100 | 0.035 | 23100 | 0.018
23160 | 0.069 | 23160 | 0.128 | 23160 | 0.101 | 23160 | 0.053 | 23160 | 0.092 | 23160 | 0.035 | 23160 | 0.018
23220 | 0.07 | 23220 | 0.128 | 23220 | 0.102 | 23220 | 0.053 | 23220 | 0.092 | 23220 | 0.035 | 23220 | 0.019
23280 | 0.07 | 23280 | 0.128 | 23280 | 0.102 | 23280 | 0.053 | 23280 | 0.092 | 23280 | 0.036 | 23280 | 0.019
23340 | 0.07 | 23340 | 0.129 | 23340 | 0.102 | 23340 | 0.053 | 23340 | 0.092 | 23340 | 0.036 | 23340 | 0.019
23400 | 0.07 | 23400 | 0.129 | 23400 | 0.103 | 23400 | 0.053 | 23400 | 0.093 | 23400 | 0.035 | 23400 | 0.019
23460 | 0.071 | 23460 | 0.129 | 23460 | 0.103 | 23460 | 0.052 | 23460 | 0.093 | 23460 | 0.035 | 23460 | 0.019
23520 | 0.071 | 23520 | 0.129 | 23520 | 0.102 | 23520 | 0.053 | 23520 | 0.093 | 23520 | 0.036 | 23520 | 0.019
23580 | 0.071 | 23580 | 0.13 | 23580 | 0.101 | 23580 | 0.052 | 23580 | 0.093 | 23580 | 0.036 | 23580 | 0.019
23640 | 0.071 | 23640 | 0.129 | 23640 | 0.1 | 23640 | 0.046 | 23640 | 0.093 | 23640 | 0.036 | 23640 | 0.019
23700 | 0.071 | 23700 | 0.129 | 23700 | 0.1 | 23700 | 0.039 | 23700 | 0.093 | 23700 | 0.036 | 23700 | 0.019
23760 | 0.072 | 23760 | 0.13 | 23760 | 0.099 | 23760 | 0.047 | 23760 | 0.094 | 23760 | 0.036 | 23760 | 0.019
23820 | 0.072 | 23820 | 0.13 | 23820 | 0.1 | 23820 | 0.059 | 23820 | 0.094 | 23820 | 0.036 | 23820 | 0.019
23880 | 0.072 | 23880 | 0.13 | 23880 | 0.1 | 23880 | 0.065 | 23880 | 0.094 | 23880 | 0.036 | 23880 | 0.019
23940 | 0.072 | 23940 | 0.13 | 23940 | 0.1 | 23940 | 0.07 | 23940 | 0.094 | 23940 | 0.037 | 23940 | 0.019
24000 | 0.072 | 24000 | 0.129 | 24000 | 0.101 | 24000 | 0.07 | 24000 | 0.094 | 24000 | 0.037 | 24000 | 0.019
24060 | 0.073 | 24060 | 0.129 | 24060 | 0.101 | 24060 | 0.07 | 24060 | 0.095 | 24060 | 0.037 | 24060 | 0.019
24120 | 0.073 | 24120 | 0.13 | 24120 | 0.101 | 24120 | 0.07 | 24120 | 0.095 | 24120 | 0.037 | 24120 | 0.019
24180 | 0.073 | 24180 | 0.13 | 24180 | 0.102 | 24180 | 0.07 | 24180 | 0.095 | 24180 | 0.037 | 24180 | 0.02
24240 | 0.073 | 24240 | 0.129 | 24240 | 0.102 | 24240 | 0.07 | 24240 | 0.095 | 24240 | 0.037 | 24240 | 0.019
24300 | 0.073 | 24300 | 0.13 | 24300 | 0.102 | 24300 | 0.069 | 24300 | 0.095 | 24300 | 0.037 | 24300 | 0.02
24360 | 0.073 | 24360 | 0.13 | 24360 | 0.103 | 24360 | 0.069 | 24360 | 0.096 | 24360 | 0.037 | 24360 | 0.02
24420 | 0.073 | 24420 | 0.13 | 24420 | 0.103 | 24420 | 0.07 | 24420 | 0.096 | 24420 | 0.037 | 24420 | 0.02
24480 | 0.074 | 24480 | 0.13 | 24480 | 0.104 | 24480 | 0.07 | 24480 | 0.096 | 24480 | 0.037 | 24480 | 0.019
24540 | 0.074 | 24540 | 0.13 | 24540 | 0.104 | 24540 | 0.07 | 24540 | 0.097 | 24540 | 0.037 | 24540 | 0.019
24600 | 0.074 | 24600 | 0.131 | 24600 | 0.104 | 24600 | 0.071 | 24600 | 0.096 | 24600 | 0.037 | 24600 | 0.02
24660 | 0.074 | 24660 | 0.131 | 24660 | 0.105 | 24660 | 0.071 | 24660 | 0.096 | 24660 | 0.038 | 24660 | 0.02
24720 | 0.074 | 24720 | 0.131 | 24720 | 0.105 | 24720 | 0.071 | 24720 | 0.096 | 24720 | 0.038 | 24720 | 0.02
24780 | 0.074 | 24780 | 0.131 | 24780 | 0.105 | 24780 | 0.071 | 24780 | 0.097 | 24780 | 0.038 | 24780 | 0.02
24840 | 0.075 | 24840 | 0.131 | 24840 | 0.106 | 24840 | 0.071 | 24840 | 0.097 | 24840 | 0.038 | 24840 | 0.02
24900 | 0.075 | 24900 | 0.131 | 24900 | 0.106 | 24900 | 0.072 | 24900 | 0.097 | 24900 | 0.038 | 24900 | 0.02
24960 | 0.075 | 24960 | 0.131 | 24960 | 0.107 | 24960 | 0.072 | 24960 | 0.098 | 24960 | 0.038 | 24960 | 0.02
25020 | 0.075 | 25020 | 0.131 | 25020 | 0.107 | 25020 | 0.072 | 25020 | 0.097 | 25020 | 0.038 | 25020 | 0.02
25080 | 0.075 | 25080 | 0.132 | 25080 | 0.107 | 25080 | 0.073 | 25080 | 0.097 | 25080 | 0.039 | 25080 | 0.02
25140 | 0.076 | 25140 | 0.132 | 25140 | 0.108 | 25140 | 0.074 | 25140 | 0.097 | 25140 | 0.038 | 25140 | 0.02
25200 | 0.076 | 25200 | 0.132 | 25200 | 0.108 | 25200 | 0.074 | 25200 | 0.097 | 25200 | 0.038 | 25200 | 0.02
25260 | 0.076 | 25260 | 0.132 | 25260 | 0.108 | 25260 | 0.074 | 25260 | 0.098 | 25260 | 0.039 | 25260 | 0.02
25320 | 0.077 | 25320 | 0.132 | 25320 | 0.109 | 25320 | 0.074 | 25320 | 0.098 | 25320 | 0.039 | 25320 | 0.02
25380 | 0.076 | 25380 | 0.132 | 25380 | 0.109 | 25380 | 0.074 | 25380 | 0.098 | 25380 | 0.039 | 25380 | 0.02
25440 | 0.077 | 25440 | 0.132 | 25440 | 0.11 | 25440 | 0.074 | 25440 | 0.098 | 25440 | 0.039 | 25440 | 0.02
25500 | 0.077 | 25500 | 0.133 | 25500 | 0.11 | 25500 | 0.074 | 25500 | 0.098 | 25500 | 0.039 | 25500 | 0.02
25560 | 0.077 | 25560 | 0.133 | 25560 | 0.11 | 25560 | 0.072 | 25560 | 0.098 | 25560 | 0.039 | 25560 | 0.02
25620 | 0.077 | 25620 | 0.133 | 25620 | 0.11 | 25620 | 0.071 | 25620 | 0.099 | 25620 | 0.039 | 25620 | 0.021
25680 | 0.077 | 25680 | 0.134 | 25680 | 0.111 | 25680 | 0.07 | 25680 | 0.099 | 25680 | 0.039 | 25680 | 0.021
25740 | 0.078 | 25740 | 0.132 | 25740 | 0.111 | 25740 | 0.068 | 25740 | 0.099 | 25740 | 0.039 | 25740 | 0.021
25800 | 0.078 | 25800 | 0.136 | 25800 | 0.111 | 25800 | 0.067 | 25800 | 0.099 | 25800 | 0.039 | 25800 | 0.02
25860 | 0.078 | 25860 | 0.138 | 25860 | 0.112 | 25860 | 0.062 | 25860 | 0.099 | 25860 | 0.04 | 25860 | 0.02
25920 | 0.078 | 25920 | 0.139 | 25920 | 0.112 | 25920 | 0.056 | 25920 | 0.1 | 25920 | 0.039 | 25920 | 0.021
25980 | 0.078 | 25980 | 0.139 | 25980 | 0.112 | 25980 | 0.056 | 25980 | 0.1 | 25980 | 0.04 | 25980 | 0.021
26040 | 0.078 | 26040 | 0.14 | 26040 | 0.113 | 26040 | 0.057 | 26040 | 0.1 | 26040 | 0.04 | 26040 | 0.021
26100 | 0.079 | 26100 | 0.141 | 26100 | 0.113 | 26100 | 0.058 | 26100 | 0.1 | 26100 | 0.04 | 26100 | 0.021
26160 | 0.079 | 26160 | 0.145 | 26160 | 0.114 | 26160 | 0.059 | 26160 | 0.1 | 26160 | 0.04 | 26160 | 0.021
26220 | 0.079 | 26220 | 0.147 | 26220 | 0.114 | 26220 | 0.059 | 26220 | 0.1 | 26220 | 0.04 | 26220 | 0.021
26280 | 0.08 | 26280 | 0.147 | 26280 | 0.114 | 26280 | 0.059 | 26280 | 0.1 | 26280 | 0.04 | 26280 | 0.021
26340 | 0.079 | 26340 | 0.149 | 26340 | 0.115 | 26340 | 0.059 | 26340 | 0.1 | 26340 | 0.04 | 26340 | 0.021
26400 | 0.08 | 26400 | 0.15 | 26400 | 0.116 | 26400 | 0.06 | 26400 | 0.101 | 26400 | 0.04 | 26400 | 0.021
26460 | 0.08 | 26460 | 0.151 | 26460 | 0.116 | 26460 | 0.061 | 26460 | 0.101 | 26460 | 0.041 | 26460 | 0.021
26520 | 0.08 | 26520 | 0.152 | 26520 | 0.116 | 26520 | 0.061 | 26520 | 0.101 | 26520 | 0.041 | 26520 | 0.021
26580 | 0.08 | 26580 | 0.154 | 26580 | 0.117 | 26580 | 0.062 | 26580 | 0.102 | 26580 | 0.041 | 26580 | 0.021
26640 | 0.08 | 26640 | 0.156 | 26640 | 0.117 | 26640 | 0.062 | 26640 | 0.101 | 26640 | 0.041 | 26640 | 0.022
26700 | 0.081 | 26700 | 0.157 | 26700 | 0.118 | 26700 | 0.062 | 26700 | 0.101 | 26700 | 0.041 | 26700 | 0.022
26760 | 0.081 | 26760 | 0.157 | 26760 | 0.118 | 26760 | 0.062 | 26760 | 0.102 | 26760 | 0.041 | 26760 | 0.022
26820 | 0.081 | 26820 | 0.157 | 26820 | 0.118 | 26820 | 0.063 | 26820 | 0.102 | 26820 | 0.041 | 26820 | 0.022
26880 | 0.081 | 26880 | 0.157 | 26880 | 0.118 | 26880 | 0.064 | 26880 | 0.102 | 26880 | 0.041 | 26880 | 0.022
26940 | 0.082 | 26940 | 0.158 | 26940 | 0.119 | 26940 | 0.064 | 26940 | 0.103 | 26940 | 0.041 | 26940 | 0.022
27000 | 0.082 | 27000 | 0.158 | 27000 | 0.119 | 27000 | 0.065 | 27000 | 0.103 | 27000 | 0.041 | 27000 | 0.022
27060 | 0.082 | 27060 | 0.158 | 27060 | 0.12 | 27060 | 0.065 | 27060 | 0.103 | 27060 | 0.041 | 27060 | 0.022
27120 | 0.082 | 27120 | 0.158 | 27120 | 0.12 | 27120 | 0.066 | 27120 | 0.103 | 27120 | 0.041 | 27120 | 0.022
27180 | 0.082 | 27180 | 0.158 | 27180 | 0.12 | 27180 | 0.066 | 27180 | 0.103 | 27180 | 0.041 | 27180 | 0.022
27240 | 0.082 | 27240 | 0.159 | 27240 | 0.121 | 27240 | 0.066 | 27240 | 0.104 | 27240 | 0.042 | 27240 | 0.022
27300 | 0.082 | 27300 | 0.158 | 27300 | 0.121 | 27300 | 0.067 | 27300 | 0.104 | 27300 | 0.042 | 27300 | 0.022
27360 | 0.083 | 27360 | 0.158 | 27360 | 0.121 | 27360 | 0.067 | 27360 | 0.104 | 27360 | 0.041 | 27360 | 0.022
27420 | 0.083 | 27420 | 0.158 | 27420 | 0.122 | 27420 | 0.068 | 27420 | 0.104 | 27420 | 0.042 | 27420 | 0.022
27480 | 0.083 | 27480 | 0.106 | 27480 | 0.122 | 27480 | 0.068 | 27480 | 0.104 | 27480 | 0.042 | 27480 | 0.022
27540 | 0.083 | 27540 | 0.106 | 27540 | 0.123 | 27540 | 0.068 | 27540 | 0.104 | 27540 | 0.042 | 27540 | 0.022
27600 | 0.084 | 27600 | 0.107 | 27600 | 0.123 | 27600 | 0.069 | 27600 | 0.105 | 27600 | 0.042 | 27600 | 0.022
27660 | 0.084 | 27660 | 0.107 | 27660 | 0.123 | 27660 | 0.069 | 27660 | 0.105 | 27660 | 0.042 | 27660 | 0.022
27720 | 0.085 | 27720 | 0.108 | 27720 | 0.123 | 27720 | 0.069 | 27720 | 0.104 | 27720 | 0.042 | 27720 | 0.022
27780 | 0.084 | 27780 | 0.108 | 27780 | 0.124 | 27780 | 0.07 | 27780 | 0.104 | 27780 | 0.042 | 27780 | 0.022
27840 | 0.085 | 27840 | 0.108 | 27840 | 0.125 | 27840 | 0.071 | 27840 | 0.105 | 27840 | 0.042 | 27840 | 0.022
27900 | 0.085 | 27900 | 0.108 | 27900 | 0.125 | 27900 | 0.071 | 27900 | 0.105 | 27900 | 0.043 | 27900 | 0.022
27960 | 0.085 | 27960 | 0.109 | 27960 | 0.125 | 27960 | 0.071 | 27960 | 0.105 | 27960 | 0.042 | 27960 | 0.022
28020 | 0.086 | 28020 | 0.109 | 28020 | 0.126 | 28020 | 0.072 | 28020 | 0.105 | 28020 | 0.042 | 28020 | 0.023
28080 | 0.086 | 28080 | 0.109 | 28080 | 0.126 | 28080 | 0.072 | 28080 | 0.105 | 28080 | 0.043 | 28080 | 0.023
28140 | 0.086 | 28140 | 0.109 | 28140 | 0.126 | 28140 | 0.072 | 28140 | 0.105 | 28140 | 0.043 | 28140 | 0.022
28200 | 0.086 | 28200 | 0.11 | 28200 | 0.127 | 28200 | 0.073 | 28200 | 0.105 | 28200 | 0.043 | 28200 | 0.022
28260 | 0.087 | 28260 | 0.11 | 28260 | 0.127 | 28260 | 0.073 | 28260 | 0.106 | 28260 | 0.043 | 28260 | 0.023
28320 | 0.087 | 28320 | 0.11 | 28320 | 0.127 | 28320 | 0.073 | 28320 | 0.106 | 28320 | 0.043 | 28320 | 0.023
28380 | 0.087 | 28380 | 0.111 | 28380 | 0.127 | 28380 | 0.073 | 28380 | 0.106 | 28380 | 0.043 | 28380 | 0.023
28440 | 0.078 | 28440 | 0.111 | 28440 | 0.128 | 28440 | 0.074 | 28440 | 0.106 | 28440 | 0.043 | 28440 | 0.023
28500 | 0.079 | 28500 | 0.111 | 28500 | 0.128 | 28500 | 0.074 | 28500 | 0.107 | 28500 | 0.043 | 28500 | 0.023
28560 | 0.079 | 28560 | 0.111 | 28560 | 0.129 | 28560 | 0.074 | 28560 | 0.106 | 28560 | 0.043 | 28560 | 0.023
28620 | 0.079 | 28620 | 0.111 | 28620 | 0.129 | 28620 | 0.075 | 28620 | 0.107 | 28620 | 0.044 | 28620 | 0.023
28680 | 0.079 | 28680 | 0.111 | 28680 | 0.129 | 28680 | 0.075 | 28680 | 0.107 | 28680 | 0.043 | 28680 | 0.023
28740 | 0.079 | 28740 | 0.112 | 28740 | 0.13 | 28740 | 0.076 | 28740 | 0.107 | 28740 | 0.044 | 28740 | 0.023
28800 | 0.08 | 28800 | 0.112 | 28800 | 0.13 | 28800 | 0.076 | 28800 | 0.107 | 28800 | 0.044 | 28800 | 0.023